## Krycí list
SOUPIS STAV.PRACÍ,DOD.a SLUŽEB
Rozpočet |  | 0 | 0 | JKSO
Objekt |  | Název objektu |  | SKP
SO |  | Oprava kaple |  | Měrná jednotka
Stavba |  | Název stavby |  | Počet jednotek
0422 |  | STAVEBNÍ ÚPRAVY KAPLE v Košicích |  | Náklady na m.j. | 0
Projektant |  | Milan Kubů |  | Typ rozpočtu
Zpracovatel projektu |  | Milan Kubů
Objednatel |  | obec Košice
Dodavatel |  | SOUPIS STAV.PRACÍ,DOD.a SLUŽEB |  | Zakázkové číslo
Rozpočtoval |  |  |  | Počet listů
ROZPOČTOVÉ NÁKLADY
Základní rozpočtové náklady |  |  | Ostatní rozpočtové náklady
| HSV celkem | 0 | Ztížené výrobní podmínky |  | 0
Z | PSV celkem | 0 | Oborová přirážka |  | 0
R | M práce celkem | 0 | Přesun stavebních kapacit |  | 0
N | M dodávky celkem | 0 | Mimostaveništní doprava |  | 0
ZRN celkem |  | 0 | Zařízení staveniště |  | 0
|  |  | Provoz investora |  | 0
HZS |  | 0 | Kompletační činnost (IČD) |  | 0
ZRN+HZS |  | 0 | Ostatní náklady neuvedené |  | 0
ZRN+ost.náklady+HZS |  | 0 | Ostatní náklady celkem |  | 0
Vypracoval |  |  | Za zhotovitele | Za objednatele
Jméno : |  |  | Jméno : | Jméno :
Datum : |  |  | Datum : | Datum :
Podpis : |  |  | Podpis: | Podpis:
Základ pro DPH |  | 21 | % | 0
DPH |  | 21 | % | 0
Základ pro DPH |  | 0 | % | 0
DPH |  | 0 | % | 0
CENA ZA OBJEKT CELKEM |  |  |  | 0
Poznámka :

## Rekapitulace
Stavba : |  | 0422 STAVEBNÍ ÚPRAVY KAPLE v Košicích |  |  | Rozpočet :
Objekt : |  | SO Oprava kaple
REKAPITULACE STAVEBNÍCH DÍLŮ
| Stavební díl |  | HSV | PSV | Dodávka | Montáž | HZS
1 | Zemní práce |  | 0 | 0 | 0 | 0 | 0
3 | Svislé a kompletní konstrukce |  | 0 | 0 | 0 | 0 | 0
5 | Komunikace |  | 0 | 0 | 0 | 0 | 0
61 | Upravy povrchů vnitřní |  | 0 | 0 | 0 | 0 | 0
62 | Úpravy povrchů vnější |  | 0 | 0 | 0 | 0 | 0
64 | Výplně otvorů |  | 0 | 0 | 0 | 0 | 0
94 | Lešení a stavební výtahy |  | 0 | 0 | 0 | 0 | 0
95 | Dokončovací práce na pozemních stavbách |  | 0 | 0 | 0 | 0 | 0
96 | Bourání |  | 0 | 0 | 0 | 0 | 0
99 | Staveništní přesun hmot |  | 0 | 0 | 0 | 0 | 0
711 | Izolace proti vodě |  | 0 | 0 | 0 | 0 | 0
721 | Vnitřní kanalizace |  | 0 | 0 | 0 | 0 | 0
762 | Konstrukce tesařské |  | 0 | 0 | 0 | 0 | 0
764 | Konstrukce klempířské |  | 0 | 0 | 0 | 0 | 0
765 | Krytiny tvrdé |  | 0 | 0 | 0 | 0 | 0
783 | Nátěry |  | 0 | 0 | 0 | 0 | 0
784 | Malby |  | 0 | 0 | 0 | 0 | 0
M21 | Elektromontáže |  | 0 | 0 | 0 | 0 | 0
D96 | Přesuny suti a vybouraných hmot |  | 0 | 0 | 0 | 0 | 0
| CELKEM OBJEKT |  | 0 | 0 | 0 | 0 | 0
VEDLEJŠÍ ROZPOČTOVÉ NÁKLADY
Název VRN |  |  | Kč | % | Základna |  | Kč
Ztížené výrobní podmínky |  |  |  |  | 0 |  | 0 | 0
Oborová přirážka |  |  |  |  | 0 |  | 0 | 0
Přesun stavebních kapacit |  |  |  |  | 0 |  | 0 | 0
Mimostaveništní doprava |  |  |  |  | 0 |  | 0 | 0
Zařízení staveniště |  |  |  |  | 0 |  | 0 | 1
Provoz investora |  |  |  |  | 0 |  | 0 | 1
Kompletační činnost (IČD) |  |  |  |  | 0 |  | 0 | 2
Rezerva rozpočtu |  |  |  |  | 0 |  | 0 | 2
| CELKEM VRN |  |  |  |  | 0

## Položky
Slepý rozpočet
Stavba : |  | 0422 STAVEBNÍ ÚPRAVY KAPLE v Košicích |  | Rozpočet: | 0
Objekt : |  | SO Oprava kaple |  | 0
P.č. | Číslo položky | Název položky | MJ | množství | cena / MJ | celkem (Kč)
Díl: | 1 | Zemní práce | [5 empty] | 1
1 | 113106121R00 | Rozebrání dlažeb z betonových dlaždic na sucho pro položení dešťové kanalizace | m2 | 2 | 0 | 0 |  | 2 | 1 | 1 | 1 | 1 | 0 | 0 | 0 | 0 | 0 | 1 | 1 | 0
| Celkem za | 1 Zemní práce |  |  |  | 0 |  | 4 |  |  |  |  | 0 | 0 | 0 | 0 | 0
Díl: | 3 | Svislé a kompletní konstrukce | [5 empty] | 1
2 | 310236251R00 | Zazdívka otvorů pl.0, 09 m2 cihlami, tl. zdi 45 cm | kus | 15 | 0 | 0 |  | 2 | 1 | 1 | 1 | 1 | 0 | 0 | 0 | 0 | 0 | 1 | 1 | 0.08321
|  | počet otvorů je předběžná a upřesní se podle skutečného stavu:15 |  | 15 |  |  | počet otvorů je předběžná a upřesní se podle skutečného stavu:15
3 | 319201311R00 | Vyrovnání povrchu zdiva maltou tl.do 3 cm zákl.porézní omítka schopnou zadržet min.soli | m2 | 143.713 | 0 | 0 |  | 2 | 1 | 1 | 1 | 1 | 0 | 0 | 0 | 0 | 0 | 1 | 1 | 0.03767
|  | vnitřní omítka:(6,8+6,8+5,8-1,25+0,3+0,3+0,6+0,6+0,7+0,7+3,14*4,6/2+2,6+2,6)*2 |  | 67.544 |  |  | vnitřní omítka:(6,8+6,8+5,8-1,25+0,3+0,3+0,6+0,6+0,7+0,7+3,14*4,6/2+2,6+2,6)*2
|  | vnější omítka:(2,65+1,9+8,1+0,6+3,14*5,85/2+0,6+8,1+1,9+2,65+1+1+0,2+0,2)*2 |  | 76.169 |  |  | vnější omítka:(2,65+1,9+8,1+0,6+3,14*5,85/2+0,6+8,1+1,9+2,65+1+1+0,2+0,2)*2
| Celkem za | 3 Svislé a kompletní konstrukce |  |  |  | 0 |  | 4 |  |  |  |  | 0 | 0 | 0 | 0 | 0
Díl: | 5 | Komunikace | [5 empty] | 1
4 | 564851111R00 | Podklad ze štěrkodrti po zhutnění tloušťky 15 cm | m2 | 2 | 0 | 0 |  | 2 | 1 | 1 | 1 | 1 | 0 | 0 | 0 | 0 | 0 | 1 | 1 | 0.27994
5 | 596811111R00 | Kladení dlaždic kom.pro pěší, lože z kameniva těž. po překopu pro položení dešťové kanlizace | m2 | 2 | 0 | 0 |  | 2 | 1 | 1 | 1 | 1 | 0 | 0 | 0 | 0 | 0 | 1 | 1 | 0.072
| Celkem za | 5 Komunikace |  |  |  | 0 |  | 4 |  |  |  |  | 0 | 0 | 0 | 0 | 0
Díl: | 61 | Upravy povrchů vnitřní | [5 empty] | 1
6 | 611256591R | Natažení rákosové rohože pomocí talířových umělohmotných kotev vč. dodávky materiálu | m2 | 67.544 | 0 | 0 |  | 2 | 11 | 3 | 61 | 1 | 0 | 0 | 0 | 0 | 0 | 11 | 3 | 0
|  | viz.technická zpráva:(6,8+6,8+5,8-1,25+0,3+0,3+0,6+0,6+0,7+0,7+3,14*4,6/2+2,6+2,6)*2 |  | 67.544 |  |  | viz.technická zpráva:(6,8+6,8+5,8-1,25+0,3+0,3+0,6+0,6+0,7+0,7+3,14*4,6/2+2,6+2,6)*2
7 | 602011121R00 | Omítka sanační ručně vnitřní s konečnou povrchvou úpravou | m2 | 67.544 | 0 | 0 |  | 2 | 1 | 1 | 1 | 1 | 0 | 0 | 0 | 0 | 0 | 1 | 1 | 0.026
|  | (6,8+6,8+5,8-1,25+0,3+0,3+0,6+0,6+0,7+0,7+3,14*4,6/2+2,6+2,6)*2 |  | 67.544 |  |  | (6,8+6,8+5,8-1,25+0,3+0,3+0,6+0,6+0,7+0,7+3,14*4,6/2+2,6+2,6)*2
| Celkem za | 61 Upravy povrchů vnitřní |  |  |  | 0 |  | 4 |  |  |  |  | 0 | 0 | 0 | 0 | 0
Díl: | 62 | Úpravy povrchů vnější | [5 empty] | 1
8 | 347211111R00 | Předstěna Cetris,1xCW75,1xopl.deska 12 mm SOKL FASÁDY | m2 | 34.276 | 0 | 0 |  | 2 | 1 | 1 | 1 | 1 | 0 | 0 | 0 | 0 | 0 | 1 | 1 | 0.03651
|  | (2,65+1,9+8,1+0,6+3,14*5,85/2+0,6+8,1+1,9+2,65+1+1+0,2+0,2)*0,9 |  | 34.276 |  |  | (2,65+1,9+8,1+0,6+3,14*5,85/2+0,6+8,1+1,9+2,65+1+1+0,2+0,2)*0,9
9 | 622421143R00 | Omítka vnější stěn, MVC, štuková, složitost 1-2 SOKL fasády | m2 | 34.276 | 0 | 0 |  | 2 | 1 | 1 | 1 | 1 | 0 | 0 | 0 | 0 | 0 | 1 | 1 | 0.05258
|  | (2,65+1,9+8,1+0,6+3,14*5,85/2+0,6+8,1+1,9+2,65+1+1+0,2+0,2)*0,9 |  | 34.276 |  |  | (2,65+1,9+8,1+0,6+3,14*5,85/2+0,6+8,1+1,9+2,65+1+1+0,2+0,2)*0,9
10 | 622421144R00 | Omítka vnější stěn, MVC, štuková, složitost 3 | m2 | 41.8929 | 0 | 0 |  | 2 | 1 | 1 | 1 | 1 | 0 | 0 | 0 | 0 | 0 | 1 | 1 | 0.05723
|  | (2,65+1,9+8,1+0,6+3,14*5,85/2+0,6+8,1+1,9+2,65+1+1+0,2+0,2)*1,1 |  | 41.8929 |  |  | (2,65+1,9+8,1+0,6+3,14*5,85/2+0,6+8,1+1,9+2,65+1+1+0,2+0,2)*1,1
11 | 622471115R00 | Úprava stěn aktivovaným štukem | m2 | 302.0478 | 0 | 0 |  | 2 | 1 | 1 | 1 | 1 | 0 | 0 | 0 | 0 | 0 | 1 | 1 | 0.00577
|  | hlavní loď:(1,9+8,1+7,05+8,1+1,9)*5,9-5,85*4,5 |  | 133.27 |  |  | hlavní loď:(1,9+8,1+7,05+8,1+1,9)*5,9-5,85*4,5
|  | 7,05*3,8/2 |  | 13.395 |  |  | 7,05*3,8/2
|  | 1,9*2,2/2*2 |  | 4.18 |  |  | 1,9*2,2/2*2
|  | prostor oltáře:3,14*2,925*4,5 |  | 41.3302 |  |  | prostor oltáře:3,14*2,925*4,5
|  | věž:(2,65+2,65+3,25)*7,9 |  | 67.545 |  |  | věž:(2,65+2,65+3,25)*7,9
|  | 3,25*4*3,7 |  | 48.1 |  |  | 3,25*4*3,7
|  | -1*1,3*4 |  | -5.2 |  |  | -1*1,3*4
|  | :-1,25*3,1 |  | -3.875 |  |  | :-1,25*3,1
|  | ostění,nadpraží:3,6*0,4 |  | 1.44 |  |  | ostění,nadpraží:3,6*0,4
|  | 7,45*0,25 |  | 1.8625 |  |  | 7,45*0,25
12 | 622471317RS7 | Nátěr stěn vnějších, složitost 1 - 2 hmota silikátová sokl fasády | m2 | 34.276 | 0 | 0 |  | 2 | 1 | 1 | 1 | 1 | 0 | 0 | 0 | 0 | 0 | 1 | 1 | 0.0004
|  | (2,65+1,9+8,1+0,6+3,14*5,85/2+0,6+8,1+1,9+2,65+1+1+0,2+0,2)*0,9 |  | 34.276 |  |  | (2,65+1,9+8,1+0,6+3,14*5,85/2+0,6+8,1+1,9+2,65+1+1+0,2+0,2)*0,9
13 | 622471318RS7 | Nátěr stěn vnějších, složitost 3 - 4 hmota silikátova | m2 | 302.0478 | 0 | 0 |  | 2 | 1 | 1 | 1 | 1 | 0 | 0 | 0 | 0 | 0 | 1 | 1 | 0.00046
|  | hlavní loď:(1,9+8,1+7,05+8,1+1,9)*5,9-5,85*4,5 |  | 133.27 |  |  | hlavní loď:(1,9+8,1+7,05+8,1+1,9)*5,9-5,85*4,5
|  | 7,05*3,8/2 |  | 13.395 |  |  | 7,05*3,8/2
|  | 1,9*2,2/2*2 |  | 4.18 |  |  | 1,9*2,2/2*2
|  | prostor oltáře:3,14*2,925*4,5 |  | 41.3302 |  |  | prostor oltáře:3,14*2,925*4,5
|  | věž:(2,65+2,65+3,25)*7,9 |  | 67.545 |  |  | věž:(2,65+2,65+3,25)*7,9
|  | 3,25*4*3,7 |  | 48.1 |  |  | 3,25*4*3,7
|  | -1*1,3*4 |  | -5.2 |  |  | -1*1,3*4
|  | :-1,25*3,1 |  | -3.875 |  |  | :-1,25*3,1
|  | ostění,nadpraží:3,6*0,4 |  | 1.44 |  |  | ostění,nadpraží:3,6*0,4
|  | 7,45*0,25 |  | 1.8625 |  |  | 7,45*0,25
14 | 622481211RT2 | Montáž výztužné sítě (perlinky) do stěrky-stěny včetně výztužné sítě a stěrkového tmelu | m2 | 34.276 | 0 | 0 |  | 2 | 1 | 1 | 1 | 1 | 0 | 0 | 0 | 0 | 0 | 1 | 1 | 0.00367
|  | (2,65+1,9+8,1+0,6+3,14*5,85/2+0,6+8,1+1,9+2,65+1+1+0,2+0,2)*0,9 |  | 34.276 |  |  | (2,65+1,9+8,1+0,6+3,14*5,85/2+0,6+8,1+1,9+2,65+1+1+0,2+0,2)*0,9
15 | 622904115R00 | Očištění fasád tlakovou vodou složitost 3 - 5 | m2 | 259.2198 | 0 | 0 |  | 2 | 1 | 1 | 1 | 1 | 0 | 0 | 0 | 0 | 0 | 1 | 1 | 3e-05
|  | hlavní loď:(1,9+8,1+7,05+8,1+1,9)*4,8-5,85*3,4 |  | 109.95 |  |  | hlavní loď:(1,9+8,1+7,05+8,1+1,9)*4,8-5,85*3,4
|  | 7,05*3,8/2 |  | 13.395 |  |  | 7,05*3,8/2
|  | 1,9*2,2/2*2 |  | 4.18 |  |  | 1,9*2,2/2*2
|  | prostor oltáře:3,14*2,925*3,4 |  | 31.2273 |  |  | prostor oltáře:3,14*2,925*3,4
|  | věž:(2,65+2,65+3,25)*6,8 |  | 58.14 |  |  | věž:(2,65+2,65+3,25)*6,8
|  | 3,25*4*3,7 |  | 48.1 |  |  | 3,25*4*3,7
|  | -1*1,3*4 |  | -5.2 |  |  | -1*1,3*4
|  | :-1,25*3,1 |  | -3.875 |  |  | :-1,25*3,1
|  | ostění,nadpraží:3,6*0,4 |  | 1.44 |  |  | ostění,nadpraží:3,6*0,4
|  | 7,45*0,25 |  | 1.8625 |  |  | 7,45*0,25
| Celkem za | 62 Úpravy povrchů vnější |  |  |  | 0 |  | 4 |  |  |  |  | 0 | 0 | 0 | 0 | 0
Díl: | 64 | Výplně otvorů | [5 empty] | 1
16 | 640561231R | Montáž a dodávka dřev.oken do hlavní lodě vč.nátěru | m2 | 3.52 | 0 | 0 |  | 2 | 11 | 3 | 81 | 1 | 0 | 0 | 0 | 0 | 0 | 11 | 3 | 0
|  | 0,4*2,2*4 |  | 3.52 |  |  | 0,4*2,2*4
17 | 640951111R | Montáž a dodávka dřev.oken žaluziových v kostelní věži vč.nátěru | m2 | 7.04 | 0 | 0 |  | 2 | 11 | 3 | 83 | 1 | 0 | 0 | 0 | 0 | 0 | 11 | 3 | 0
|  | 1,1*1,6*4 |  | 7.04 |  |  | 1,1*1,6*4
18 | 640951611R | Montáž a dodávka dřev.okna kulatého vč.nátěru | m2 | 0.5024 | 0 | 0 |  | 2 | 11 | 3 | 82 | 1 | 0 | 0 | 0 | 0 | 0 | 11 | 3 | 0
|  | 3,14*0,4*0,4 |  | 0.5024 |  |  | 3,14*0,4*0,4
19 | 640998891R | Montáž a dodávka dřevěných vchodových dveří vč.rámu s nadsvětlíkem (viz.pův.dveře) vč.nátěru | m2 | 3.75 | 0 | 0 |  | 2 | 11 | 3 | 84 | 1 | 0 | 0 | 0 | 0 | 0 | 11 | 3 | 0
|  | 1,25*3 |  | 3.75 |  |  | 1,25*3
20 | 640999999R | Očištění kamenných zárubní vodou s 3-5% přidáním čpavku | m2 | 5.075 | 0 | 0 |  | 2 | 11 | 3 | 86 | 1 | 0 | 0 | 0 | 0 | 0 | 11 | 3 | 0
|  | ksmenná zárubeň:(3+3+1,25)*0,7 |  | 5.075 |  |  | ksmenná zárubeň:(3+3+1,25)*0,7
21 | 640999999R | Petrifikace kamenné zárubně bezbarvým nátěrem | m2 | 5.075 | 0 | 0 |  | 2 | 11 | 3 | 87 | 1 | 0 | 0 | 0 | 0 | 0 | 11 | 3 | 0
|  | ksmenná zárubeň:(3+3+1,25)*0,7 |  | 5.075 |  |  | ksmenná zárubeň:(3+3+1,25)*0,7
22 | 216904391R00 | Příplatek za ruční dočištění ocelovými kartáči | m2 | 5.075 | 0 | 0 |  | 2 | 1 | 1 | 1 | 1 | 0 | 0 | 0 | 0 | 0 | 1 | 1 | 0
|  | ksmenná zárubeň:(3+3+1,25)*0,7 |  | 5.075 |  |  | ksmenná zárubeň:(3+3+1,25)*0,7
| Celkem za | 64 Výplně otvorů |  |  |  | 0 |  | 4 |  |  |  |  | 0 | 0 | 0 | 0 | 0
Díl: | 94 | Lešení a stavební výtahy | [5 empty] | 1
23 | 941941032R00 | Montáž lešení leh.řad.s podlahami,š.do 1 m, H 30 m | m2 | 405.6013 | 0 | 0 |  | 2 | 1 | 1 | 1 | 1 | 0 | 0 | 0 | 0 | 0 | 1 | 1 | 0.01838
|  | hlavní loď:(1,9+8,1+7,05+8,1+1,9)*6,7-5,85*5,4 |  | 149.645 |  |  | hlavní loď:(1,9+8,1+7,05+8,1+1,9)*6,7-5,85*5,4
|  | 7,05*3,8/2 |  | 13.395 |  |  | 7,05*3,8/2
|  | 1,9*2,2/2*2 |  | 4.18 |  |  | 1,9*2,2/2*2
|  | prostor oltáře:3,14*2,925*5,4 |  | 49.5963 |  |  | prostor oltáře:3,14*2,925*5,4
|  | věž:(2,65+2,65+3,25)*8,7 |  | 74.385 |  |  | věž:(2,65+2,65+3,25)*8,7
|  | 3,25*4*8,8 |  | 114.4 |  |  | 3,25*4*8,8
24 | 941941192R00 | Příplatek za každý měsíc použití lešení k pol.1032 | m2 | 629.9676 | 0 | 0 |  | 2 | 1 | 1 | 1 | 1 | 0 | 0 | 0 | 0 | 0 | 1 | 1 | 0.0008
|  | hlavní loď:(1,9+8,1+7,05+8,1+1,9)*6,7-5,85*5,4*2 |  | 118.055 |  |  | hlavní loď:(1,9+8,1+7,05+8,1+1,9)*6,7-5,85*5,4*2
|  | 7,05*3,8/2*2 |  | 26.79 |  |  | 7,05*3,8/2*2
|  | 1,9*2,2/2*2*2 |  | 8.36 |  |  | 1,9*2,2/2*2*2
|  | prostor oltáře:3,14*2,925*5,4*2 |  | 99.1926 |  |  | prostor oltáře:3,14*2,925*5,4*2
|  | věž:(2,65+2,65+3,25)*8,7*2 |  | 148.77 |  |  | věž:(2,65+2,65+3,25)*8,7*2
|  | 3,25*4*8,8*2 |  | 228.8 |  |  | 3,25*4*8,8*2
25 | 941941832R00 | Demontáž lešení leh.řad.s podlahami,š.1 m, H 30 m | m2 | 405.6013 | 0 | 0 |  | 2 | 1 | 1 | 1 | 1 | 0 | 0 | 0 | 0 | 0 | 1 | 1 | 0
|  | hlavní loď:(1,9+8,1+7,05+8,1+1,9)*6,7-5,85*5,4 |  | 149.645 |  |  | hlavní loď:(1,9+8,1+7,05+8,1+1,9)*6,7-5,85*5,4
|  | 7,05*3,8/2 |  | 13.395 |  |  | 7,05*3,8/2
|  | 1,9*2,2/2*2 |  | 4.18 |  |  | 1,9*2,2/2*2
|  | prostor oltáře:3,14*2,925*5,4 |  | 49.5963 |  |  | prostor oltáře:3,14*2,925*5,4
|  | věž:(2,65+2,65+3,25)*8,7 |  | 74.385 |  |  | věž:(2,65+2,65+3,25)*8,7
|  | 3,25*4*8,8 |  | 114.4 |  |  | 3,25*4*8,8
| Celkem za | 94 Lešení a stavební výtahy |  |  |  | 0 |  | 4 |  |  |  |  | 0 | 0 | 0 | 0 | 0
Díl: | 95 | Dokončovací práce na pozemních stavbách | [5 empty] | 1
26 | 952901111R00 | Vyčištění budov o výšce podlaží do 4 m | m2 | 79.1498 | 0 | 0 |  | 2 | 1 | 1 | 1 | 1 | 0 | 0 | 0 | 0 | 0 | 1 | 1 | 4e-05
|  | 3,25*2,65 |  | 8.6125 |  |  | 3,25*2,65
|  | 7,05*8,1 |  | 57.105 |  |  | 7,05*8,1
|  | 3,14*2,925*2,925/2 |  | 13.4323 |  |  | 3,14*2,925*2,925/2
| Celkem za | 95 Dokončovací práce na pozemních stavbách |  |  |  | 0 |  | 4 |  |  |  |  | 0 | 0 | 0 | 0 | 0
Díl: | 96 | Bourání | [5 empty] | 1
27 | 960596521R | Demontáž všech rezavějících kovových částí | hod | 2 | 0 | 0 |  | 2 | 11 | 3 | 55 | 1 | 0 | 0 | 0 | 0 | 0 | 11 | 3 | 0
28 | 100001500R00 | Očištění stěny po otlučení omítek vč.odstranění solných výkvětů ,cement,podhozů | m2 | 143.713 | 0 | 0 |  | 2 | 1 | 1 | 1 | 1 | 0 | 0 | 0 | 0 | 0 | 1 | 1 | 0
|  | vnitřní omítka:(6,8+6,8+5,8-1,25+0,3+0,3+0,6+0,6+0,7+0,7+3,14*4,6/2+2,6+2,6)*2 |  | 67.544 |  |  | vnitřní omítka:(6,8+6,8+5,8-1,25+0,3+0,3+0,6+0,6+0,7+0,7+3,14*4,6/2+2,6+2,6)*2
|  | vnější omítka:(2,65+1,9+8,1+0,6+3,14*5,85/2+0,6+8,1+1,9+2,65+1+1+0,2+0,2)*2 |  | 76.169 |  |  | vnější omítka:(2,65+1,9+8,1+0,6+3,14*5,85/2+0,6+8,1+1,9+2,65+1+1+0,2+0,2)*2
29 | 968061112R00 | Vyvěšení dřevěných okenních křídel pl. do 1,5 m2 | kus | 5 | 0 | 0 |  | 2 | 1 | 1 | 1 | 1 | 0 | 0 | 0 | 0 | 0 | 1 | 1 | 0
|  | 4 |  | 4 |  |  | 4
|  | 1 |  | 1 |  |  | 1
30 | 968061113R00 | Vyvěšení dřevěných okenních křídel pl. nad 1,5 m2 | kus | 4 | 0 | 0 |  | 2 | 1 | 1 | 1 | 1 | 0 | 0 | 0 | 0 | 0 | 1 | 1 | 0
31 | 968061126R00 | Vyvěšení dřevěných dveřních křídel pl. nad 2 m2 | kus | 2 | 0 | 0 |  | 2 | 1 | 1 | 1 | 1 | 0 | 0 | 0 | 0 | 0 | 1 | 1 | 0
32 | 968062245R00 | Vybourání dřevěných rámů oken jednoduch. pl. 2 m2 | m2 | 11.0624 | 0 | 0 |  | 2 | 1 | 1 | 1 | 1 | 0 | 0 | 0 | 0 | 0 | 1 | 1 | 0.001
|  | 0,4*2,2*4 |  | 3.52 |  |  | 0,4*2,2*4
|  | 3,14*0,4*0,4 |  | 0.5024 |  |  | 3,14*0,4*0,4
|  | 1,1*1,6*4 |  | 7.04 |  |  | 1,1*1,6*4
33 | 968062456R00 | Vybourání dřevěných dveřních zárubní pl. nad 2 m2 | m2 | 3.75 | 0 | 0 |  | 2 | 1 | 1 | 1 | 1 | 0 | 0 | 0 | 0 | 0 | 1 | 1 | 0.001
|  | 1,25*3 |  | 3.75 |  |  | 1,25*3
34 | 978013191R00 | Otlučení omítek vnitřních stěn v rozsahu do 100 % | m2 | 67.544 | 0 | 0 |  | 2 | 1 | 1 | 1 | 1 | 0 | 0 | 0 | 0 | 0 | 1 | 1 | 0
|  | (6,8+6,8+5,8-1,25+0,3+0,3+0,6+0,6+0,7+0,7+3,14*4,6/2+2,6+2,6)*2 |  | 67.544 |  |  | (6,8+6,8+5,8-1,25+0,3+0,3+0,6+0,6+0,7+0,7+3,14*4,6/2+2,6+2,6)*2
35 | 978015291R00 | Otlučení omítek vnějších MVC v složit.1-4 do 100 % | m2 | 76.169 | 0 | 0 |  | 2 | 1 | 1 | 1 | 1 | 0 | 0 | 0 | 0 | 0 | 1 | 1 | 0
|  | (2,65+1,9+8,1+0,6+3,14*5,85/2+0,6+8,1+1,9+2,65+1+1+0,2+0,2)*2 |  | 76.169 |  |  | (2,65+1,9+8,1+0,6+3,14*5,85/2+0,6+8,1+1,9+2,65+1+1+0,2+0,2)*2
| Celkem za | 96 Bourání |  |  |  | 0 |  | 4 |  |  |  |  | 0 | 0 | 0 | 0 | 0
Díl: | 99 | Staveništní přesun hmot | [5 empty] | 1
36 | 999281111R00 | Přesun hmot pro opravy a údržbu do výšky 25 m | t | 24.579 | 0 | 0 |  | 2 | 7 | 1 | 2 | 1 | 0 | 0 | 0 | 0 | 0 | 7 | 1 | 0
| Celkem za | 99 Staveništní přesun hmot |  |  |  | 0 |  | 4 |  |  |  |  | 0 | 0 | 0 | 0 | 0
Díl: | 711 | Izolace proti vodě | [5 empty] | 1
37 | 7111R | Vysušení zdiva pomocí magnetokinéze | kus | 2 | 0 | 0 |  | 2 | 11 | 3 | 51 | 2 | 0 | 0 | 0 | 0 | 0 | 11 | 3 | 0
| Celkem za | 711 Izolace proti vodě |  |  |  | 0 |  | 4 |  |  |  |  | 0 | 0 | 0 | 0 | 0
Díl: | 721 | Vnitřní kanalizace | [5 empty] | 1
38 | 721 | Napojení na veřejnou kanalizaci | kus | 1 | 0 | 0 |  | 2 | 11 | 3 | 91 | 2 | 0 | 0 | 0 | 0 | 0 | 11 | 3 | 0
39 | 132201101R00 | Hloubení rýh šířky do 60 cm v hor.3 do 100 m3 | m3 | 32.4 | 0 | 0 |  | 2 | 1 | 1 | 1 | 2 | 0 | 0 | 0 | 0 | 0 | 1 | 1 | 0
|  | 45*0,6*1,2 |  | 32.4 |  |  | 45*0,6*1,2
40 | 132201109R00 | Příplatek za lepivost - hloubení rýh 60 cm v hor.3 | m3 | 32.4 | 0 | 0 |  | 2 | 1 | 1 | 1 | 2 | 0 | 0 | 0 | 0 | 0 | 1 | 1 | 0
|  | 45*0,6*1,2 |  | 32.4 |  |  | 45*0,6*1,2
41 | 174101101R00 | Zásyp jam, rýh, šachet se zhutněním | m3 | 21.6 | 0 | 0 |  | 2 | 1 | 1 | 1 | 2 | 0 | 0 | 0 | 0 | 0 | 1 | 1 | 0
|  | 45*0,6*0,8 |  | 21.6 |  |  | 45*0,6*0,8
42 | 175101101R00 | Obsyp potrubí bez prohození sypaniny | m3 | 10.8 | 0 | 0 |  | 2 | 1 | 1 | 1 | 2 | 0 | 0 | 0 | 0 | 0 | 1 | 1 | 0
|  | 45*0,6*0,4 |  | 10.8 |  |  | 45*0,6*0,4
43 | 175101109R00 | Příplatek za prohození sypaniny pro obsyp potrubí | m3 | 10.8 | 0 | 0 |  | 2 | 1 | 1 | 1 | 2 | 0 | 0 | 0 | 0 | 0 | 1 | 1 | 0
|  | 45*0,6*0,4 |  | 10.8 |  |  | 45*0,6*0,4
44 | 721176223R00 | Potrubí KG svodné (ležaté) v zemi DN 125 x 3,2 mm | m | 45 | 0 | 0 |  | 2 | 1 | 7 | 7 | 2 | 0 | 0 | 0 | 0 | 0 | 1 | 7 | 0.0025
|  | 45 |  | 45 |  |  | 45
45 | 721242110RT1 | Lapač střešních splavenin PP HL600 DN 100, kloub zápachová klapka, koš na listí | kus | 4 | 0 | 0 |  | 2 | 1 | 7 | 7 | 2 | 0 | 0 | 0 | 0 | 0 | 1 | 7 | 0.07643
46 | 998721201R00 | Přesun hmot pro vnitřní kanalizaci, výšky do 6 m | % |  | 0 | 0 |  | 2 | 7 | 1002 | 5 | 2 | 0 | 0 | 0 | 0 | 0 | 7 | 1002 | 0
| Celkem za | 721 Vnitřní kanalizace |  |  |  | 0 |  | 4 |  |  |  |  | 0 | 0 | 0 | 0 | 0
Díl: | 762 | Konstrukce tesařské | [5 empty] | 1
47 | 762331932R00 | Vyřezání části střešní vazby do 288 cm2,do dl.5 m | m | 35 | 0 | 0 |  | 2 | 1 | 7 | 7 | 2 | 0 | 0 | 0 | 0 | 0 | 1 | 7 | 0.00016
|  | výměra je odhadnuta a upřesní se podle skutečnosti:35 |  | 35 |  |  | výměra je odhadnuta a upřesní se podle skutečnosti:35
|  | (nebyl proveden stavebněhistorický průzkum a přístup do půdního: |  | 0 |  |  | (nebyl proveden stavebněhistorický průzkum a přístup do půdního:
|  | prostoru je problematický) : |  | 0 |  |  | prostoru je problematický) :
48 | 762332933RT3 | Doplnění části střešní vazby z hranolků do 288 cm2 včetně dodávky řeziva, hranoly | m | 35 | 0 | 0 |  | 2 | 1 | 7 | 7 | 2 | 0 | 0 | 0 | 0 | 0 | 1 | 7 | 0.01752
|  | 0 |  | 0 |  |  | 0
|  | výměra je odhadnuta a upřesní se podle skutečnosti:35 |  | 35 |  |  | výměra je odhadnuta a upřesní se podle skutečnosti:35
|  | (nebyl proveden stavebněhistorický průzkum a přístup do půdního: |  | 0 |  |  | (nebyl proveden stavebněhistorický průzkum a přístup do půdního:
|  | prostoru je problematický) : |  | 0 |  |  | prostoru je problematický) :
49 | 762341210RT2 | Montáž bednění střech rovných, prkna hrubá na sraz včetně dodávky řeziva, prkna tl. 24 mm | m2 | 25.2 | 0 | 0 |  | 2 | 1 | 7 | 7 | 2 | 0 | 0 | 0 | 0 | 0 | 1 | 7 | 0.01452
|  | VĚŽ:25,2 |  | 25.2 |  |  | VĚŽ:25,2
50 | 762341811R00 | Demontáž bednění střech rovných z prken hrubých | m2 | 45.4 | 0 | 0 |  | 2 | 1 | 7 | 7 | 2 | 0 | 0 | 0 | 0 | 0 | 1 | 7 | 0
|  | 25,2 |  | 25.2 |  |  | 25,2
|  | 20,2 |  | 20.2 |  |  | 20,2
51 | 762342203RT4 | Montáž laťování střech, vzdálenost latí 22 - 36 cm včetně dodávky řeziva, latě 4/6 cm | m2 | 101.7 | 0 | 0 |  | 2 | 1 | 7 | 7 | 2 | 0 | 0 | 0 | 0 | 0 | 1 | 7 | 0.00403
|  | hlavní střecha:81,5 |  | 81.5 |  |  | hlavní střecha:81,5
|  | oblouková střecha:20,2 |  | 20.2 |  |  | oblouková střecha:20,2
52 | 762342204RT4 | Montáž laťování střech, svislé, vzdálenost 100 cm včetně dodávky řeziva, latě 4/6 cm | m2 | 101.7 | 0 | 0 |  | 2 | 1 | 7 | 7 | 2 | 0 | 0 | 0 | 0 | 0 | 1 | 7 | 0.00145
|  | hlavní střecha:81,5 |  | 81.5 |  |  | hlavní střecha:81,5
|  | oblouková střecha:20,2 |  | 20.2 |  |  | oblouková střecha:20,2
53 | 762342811R00 | Demontáž laťování střech, rozteč latí do 22 cm | m2 | 81.5 | 0 | 0 |  | 2 | 1 | 7 | 7 | 2 | 0 | 0 | 0 | 0 | 0 | 1 | 7 | 0
54 | 998762203R00 | Přesun hmot pro tesařské konstrukce, výšky do 24 m | % |  | 0 | 0 |  | 2 | 7 | 1002 | 5 | 2 | 0 | 0 | 0 | 0 | 0 | 7 | 1002 | 0
| Celkem za | 762 Konstrukce tesařské |  |  |  | 0 |  | 4 |  |  |  |  | 0 | 0 | 0 | 0 | 0
Díl: | 764 | Konstrukce klempířské | [5 empty] | 1
55 | 764895610R; | Montáž kříže na vrchol věže | kus | 1 | 0 | 0 |  | 2 | 11 | 3 | 37 | 2 | 0 | 0 | 0 | 0 | 0 | 11 | 3 | 0
56 | 713191122R00 | Izolace tepelné překrytím pásem A 500/H | m2 | 25.2 | 0 | 0 |  | 2 | 1 | 7 | 7 | 2 | 0 | 0 | 0 | 0 | 0 | 1 | 7 | 0.00164
|  | věž:25,2 |  | 25.2 |  |  | věž:25,2
57 | 764211203R00 | Krytina hladká z Cu tabulí 2 x 1 m, sklon nad 45° | m2 | 25.2 | 0 | 0 |  | 2 | 1 | 7 | 7 | 2 | 0 | 0 | 0 | 0 | 0 | 1 | 7 | 0.01941
|  | 25,2 |  | 25.2 |  |  | 25,2
58 | 764252203R00 | Žlaby z Cu plechu podokapní půlkruhové, rš 330 mm | m | 14.7 | 0 | 0 |  | 2 | 1 | 7 | 7 | 2 | 0 | 0 | 0 | 0 | 0 | 1 | 7 | 0.00328
|  | věž:3,7+3,7+3,65+3,65 |  | 14.7 |  |  | věž:3,7+3,7+3,65+3,65
59 | 764262220R00 | Střešní okna z Cu plechu, kryt. hladká, 60 x 60 cm | kus | 1 | 0 | 0 |  | 2 | 1 | 7 | 7 | 2 | 0 | 0 | 0 | 0 | 0 | 1 | 7 | 0.02008
60 | 764292240R00 | Úžlabí z Cu plechu, rš 500 mm | m | 8 | 0 | 0 |  | 2 | 1 | 7 | 7 | 2 | 0 | 0 | 0 | 0 | 0 | 1 | 7 | 0.00326
|  | věž:8 |  | 8 |  |  | věž:8
61 | 764321220R00 | Oplechování Pz říms do rš 500 mm hluboce žárově zinkované | m | 32 | 0 | 0 |  | 2 | 1 | 7 | 7 | 2 | 0 | 0 | 0 | 0 | 0 | 1 | 7 | 0.00482
|  | věž:32 |  | 32 |  |  | věž:32
62 | 764321820R00 | Demontáž oplechování říms, rš 500 mm, do 30° | m | 30.2 | 0 | 0 |  | 2 | 1 | 7 | 7 | 2 | 0 | 0 | 0 | 0 | 0 | 1 | 7 | 0
|  | věž:(3,25+3,25+3,3+3,3) |  | 13.1 |  |  | věž:(3,25+3,25+3,3+3,3)
|  | (3,25+2,65+2,65)*2 |  | 17.1 |  |  | (3,25+2,65+2,65)*2
63 | 764331230R00 | Lemování z Pz plechu zdí, tvrdá krytina, rš 330 mm hluboce žárově zinkované | m | 8.5 | 0 | 0 |  | 2 | 1 | 7 | 7 | 2 | 0 | 0 | 0 | 0 | 0 | 1 | 7 | 0.00193
|  | u stěny - oblouková střecha:8,5 |  | 8.5 |  |  | u stěny - oblouková střecha:8,5
64 | 764331240R00 | Lemování z Pz plechu zdí, tvrdá krytina, rš 400 mm hluboce žárově zinkované | m | 8.5 | 0 | 0 |  | 2 | 1 | 7 | 7 | 2 | 0 | 0 | 0 | 0 | 0 | 1 | 7 | 0.00231
|  | hlavní střecha u věže:8,5 |  | 8.5 |  |  | hlavní střecha u věže:8,5
65 | 764331831R00 | Demontáž lemování zdí, rš 250 a 330 mm, do 45° | m | 17 | 0 | 0 |  | 2 | 1 | 7 | 7 | 2 | 0 | 0 | 0 | 0 | 0 | 1 | 7 | 0
|  | 8,5+8,5 |  | 17 |  |  | 8,5+8,5
66 | 764352203R00 | Žlaby z Pz plechu podokapní půlkruhové, rš 330 mm hluboce žárově zinkované | m | 42 | 0 | 0 |  | 2 | 1 | 7 | 7 | 2 | 0 | 0 | 0 | 0 | 0 | 1 | 7 | 0.00308
|  | 16,2*2 |  | 32.4 |  |  | 16,2*2
|  | 9,6 |  | 9.6 |  |  | 9,6
67 | 764359211R00 | Kotlík z Pz plechu kónický pro trouby D do 100 mm hluboce žárově zinkované | kus | 4 | 0 | 0 |  | 2 | 1 | 7 | 7 | 2 | 0 | 0 | 0 | 0 | 0 | 1 | 7 | 0.00165
|  | 2+2 |  | 4 |  |  | 2+2
68 | 764392842R00 | Demontáž úžlabí, rš 500 mm, sklon nad 45° | m | 8 | 0 | 0 |  | 2 | 1 | 7 | 7 | 2 | 0 | 0 | 0 | 0 | 0 | 1 | 7 | 0
|  | věž:8 |  | 8 |  |  | věž:8
69 | 764410250R00 | Oplechování parapetů včetně rohů Pz, rš 330 mm hluboce žárově zinkované | m | 6 | 0 | 0 |  | 2 | 1 | 7 | 7 | 2 | 0 | 0 | 0 | 0 | 0 | 1 | 7 | 0.00345
|  | věž:4 |  | 4 |  |  | věž:4
|  | hlavní loď:2 |  | 2 |  |  | hlavní loď:2
70 | 764410850R00 | Demontáž oplechování parapetů,rš od 100 do 330 mm | m | 7.2 | 0 | 0 |  | 2 | 1 | 7 | 7 | 2 | 0 | 0 | 0 | 0 | 0 | 1 | 7 | 0
|  | věž:1,4*4 |  | 5.6 |  |  | věž:1,4*4
|  | hlavní loď:0,4*4 |  | 1.6 |  |  | hlavní loď:0,4*4
71 | 764421220R00 | Oplechování soklu z Pz plechu, rš 150 mm hlubkově žárově zinkované | m | 38.0845 | 0 | 0 |  | 2 | 1 | 7 | 7 | 2 | 0 | 0 | 0 | 0 | 0 | 1 | 7 | 0.00241
|  | (2,65+1,9+8,1+0,6+3,14*5,85/2+0,6+8,1+1,9+2,65+1+1+0,2+0,2) |  | 38.0845 |  |  | (2,65+1,9+8,1+0,6+3,14*5,85/2+0,6+8,1+1,9+2,65+1+1+0,2+0,2)
72 | 764454202R00 | Odpadní trouby z Pz plechu, kruhové, D 100 mm hluboce žárově zinkované | m | 25.1 | 0 | 0 |  | 2 | 1 | 7 | 7 | 2 | 0 | 0 | 0 | 0 | 0 | 1 | 7 | 0.00263
|  | 14 |  | 14 |  |  | 14
|  | 5,55*2 |  | 11.1 |  |  | 5,55*2
73 | 764554202R00 | Odpadní trouby z Cu plechu, kruhové, D 100 mm | m | 7.6 | 0 | 0 |  | 2 | 1 | 7 | 7 | 2 | 0 | 0 | 0 | 0 | 0 | 1 | 7 | 0.00293
|  | věž:3,8*2 |  | 7.6 |  |  | věž:3,8*2
74 | 998764203R00 | Přesun hmot pro klempířské konstr., výšky do 24 m | % |  | 0 | 0 |  | 2 | 7 | 1002 | 5 | 2 | 0 | 0 | 0 | 0 | 0 | 7 | 1002 | 0
| Celkem za | 764 Konstrukce klempířské |  |  |  | 0 |  | 4 |  |  |  |  | 0 | 0 | 0 | 0 | 0
Díl: | 765 | Krytiny tvrdé | [5 empty] | 1
75 | 765856220R | Demontáž hromosvodu vč.kříže | kompl. | 1 | 0 | 0 |  | 2 | 11 | 3 | 5 | 2 | 0 | 0 | 0 | 0 | 0 | 11 | 3 | 0
76 | 765312344R00 | Nároží s větracím pásem plastovým, | m | 29.4 | 0 | 0 |  | 2 | 1 | 7 | 7 | 2 | 0 | 0 | 0 | 0 | 0 | 1 | 7 | 0.00858
|  | zadní oblouková střecha:29,4 |  | 29.4 |  |  | zadní oblouková střecha:29,4
77 | 765312521R00 | Krytina střech ostatních, z pálených tašek | m2 | 101.7 | 0 | 0 |  | 2 | 1 | 7 | 7 | 2 | 0 | 0 | 0 | 0 | 0 | 1 | 7 | 0.04193
|  | hlavní střecha:81,5 |  | 81.5 |  |  | hlavní střecha:81,5
|  | oblouková střecha:20,2 |  | 20.2 |  |  | oblouková střecha:20,2
78 | 765312534R00 | Hřeben s větracím pásem plastovým, | m | 7.6 | 0 | 0 |  | 2 | 1 | 7 | 7 | 2 | 0 | 0 | 0 | 0 | 0 | 1 | 7 | 0.00851
|  | 7,6 |  | 7.6 |  |  | 7,6
79 | 765312567R00 | Ukončení plochy taškami ukončovacími , režná | m | 15.4 | 0 | 0 |  | 2 | 1 | 7 | 7 | 2 | 0 | 0 | 0 | 0 | 0 | 1 | 7 | 0.01087
|  | 10 |  | 10 |  |  | 10
|  | 2,7*2 |  | 5.4 |  |  | 2,7*2
80 | 765312810R00 | Demontáž krytiny dvoudrážkové, na sucho, do suti | m2 | 81.5 | 0 | 0 |  | 2 | 1 | 7 | 7 | 2 | 0 | 0 | 0 | 0 | 0 | 1 | 7 | 0
81 | 765318861R00 | Demontáž krytiny z hřebenáčů, zvětr.malta, do suti | m | 7.6 | 0 | 0 |  | 2 | 1 | 7 | 7 | 2 | 0 | 0 | 0 | 0 | 0 | 1 | 7 | 0
82 | 765321810R00 | Demontáž vláknocem.čtverců do suti, na bednění | m2 | 45.4 | 0 | 0 |  | 2 | 1 | 7 | 7 | 2 | 0 | 0 | 0 | 0 | 0 | 1 | 7 | 0
|  | věž:25,2 |  | 25.2 |  |  | věž:25,2
|  | zadní oblouk:20,2 |  | 20.2 |  |  | zadní oblouk:20,2
83 | 765321844R00 | Příplatek za sklon přes 60 do 75°, do suti | m2 | 45.4 | 0 | 0 |  | 2 | 1 | 7 | 7 | 2 | 0 | 0 | 0 | 0 | 0 | 1 | 7 | 0
|  | věž:25,2 |  | 25.2 |  |  | věž:25,2
|  | zadní oblouk:20,2 |  | 20.2 |  |  | zadní oblouk:20,2
84 | 765328811R00 | Dem.hřebenů a nároží vláknocem., kryt. hladká, suť | m | 51.4 | 0 | 0 |  | 2 | 1 | 7 | 7 | 2 | 0 | 0 | 0 | 0 | 0 | 1 | 7 | 0
|  | věž:22 |  | 22 |  |  | věž:22
|  | zadní oblouková střecha:29,4 |  | 29.4 |  |  | zadní oblouková střecha:29,4
85 | 765328844R00 | Příplatek za sklon přes 60 do 75°, do suti | m | 51.4 | 0 | 0 |  | 2 | 1 | 7 | 7 | 2 | 0 | 0 | 0 | 0 | 0 | 1 | 7 | 0
|  | 22 |  | 22 |  |  | 22
|  | zadní oblouková střecha:29,4 |  | 29.4 |  |  | zadní oblouková střecha:29,4
86 | 765901102R00 | Fólie podstřešní paropropustná | m2 | 101.7 | 0 | 0 |  | 2 | 1 | 7 | 7 | 2 | 0 | 0 | 0 | 0 | 0 | 1 | 7 | 0.00151
|  | hlavní střecha:81,5 |  | 81.5 |  |  | hlavní střecha:81,5
|  | oblouková střecha:20,2 |  | 20.2 |  |  | oblouková střecha:20,2
87 | 998765202R00 | Přesun hmot pro krytiny tvrdé, výšky do 12 m | % |  | 0 | 0 |  | 2 | 7 | 1002 | 5 | 2 | 0 | 0 | 0 | 0 | 0 | 7 | 1002 | 0
| Celkem za | 765 Krytiny tvrdé |  |  |  | 0 |  | 4 |  |  |  |  | 0 | 0 | 0 | 0 | 0
Díl: | 783 | Nátěry | [5 empty] | 1
88 | 783521001R00 | Nátěr syntet. klempíř. konstrukcí nanesení vrstvy plastu | m2 | 69.1124 | 0 | 0 |  | 2 | 1 | 7 | 7 | 2 | 0 | 0 | 0 | 0 | 0 | 1 | 7 | 0.0004
|  | 4*0,5*4 |  | 8 |  |  | 4*0,5*4
|  | 2*0,4 |  | 0.8 |  |  | 2*0,4
|  | 32*0,35 |  | 11.2 |  |  | 32*0,35
|  | 8,5*0,4 |  | 3.4 |  |  | 8,5*0,4
|  | 16,2*2*0,33*2 |  | 21.384 |  |  | 16,2*2*0,33*2
|  | 9,6*0,33*2 |  | 6.336 |  |  | 9,6*0,33*2
|  | 14*3,14*0,1 |  | 4.396 |  |  | 14*3,14*0,1
|  | 5,55*3,14*0,1*2 |  | 3.4854 |  |  | 5,55*3,14*0,1*2
|  | kotlík:0,4*4 |  | 1.6 |  |  | kotlík:0,4*4
|  | 8,5*0,33 |  | 2.805 |  |  | 8,5*0,33
|  | 38,04*0,15 |  | 5.706 |  |  | 38,04*0,15
89 | 783521100R00 | Nátěr syntetický klempíř. konstrukcí zákl., | m2 | 69.1124 | 0 | 0 |  | 2 | 1 | 7 | 7 | 2 | 0 | 0 | 0 | 0 | 0 | 1 | 7 | 0.00026
|  | 4*0,5*4 |  | 8 |  |  | 4*0,5*4
|  | 2*0,4 |  | 0.8 |  |  | 2*0,4
|  | 32*0,35 |  | 11.2 |  |  | 32*0,35
|  | 8,5*0,4 |  | 3.4 |  |  | 8,5*0,4
|  | 16,2*2*0,33*2 |  | 21.384 |  |  | 16,2*2*0,33*2
|  | 9,6*0,33*2 |  | 6.336 |  |  | 9,6*0,33*2
|  | 14*3,14*0,1 |  | 4.396 |  |  | 14*3,14*0,1
|  | 5,55*3,14*0,1*2 |  | 3.4854 |  |  | 5,55*3,14*0,1*2
|  | kotlík:0,4*4 |  | 1.6 |  |  | kotlík:0,4*4
|  | 8,5*0,33 |  | 2.805 |  |  | 8,5*0,33
|  | 38,04*0,15 |  | 5.706 |  |  | 38,04*0,15
90 | 783782205R00 | Nátěr tesařských konstrukcí Bochemitem QB 2x | m2 | 193.43 | 0 | 0 |  | 2 | 1 | 7 | 7 | 2 | 0 | 0 | 0 | 0 | 0 | 1 | 7 | 0.00016
|  | stávající krov vč.vyměněných prvků:69,75 |  | 69.75 |  |  | stávající krov vč.vyměněných prvků:69,75
|  | VĚŽ:25,2*2 |  | 50.4 |  |  | VĚŽ:25,2*2
|  | hlavní střecha latě střešní:81,5*0,2*3+81,5*0,2 |  | 65.2 |  |  | hlavní střecha latě střešní:81,5*0,2*3+81,5*0,2
|  | oblouková střecha latě střešní:20,2*0,2 *3-20,2*0,2 |  | 8.08 |  |  | oblouková střecha latě střešní:20,2*0,2 *3-20,2*0,2
| Celkem za | 783 Nátěry |  |  |  | 0 |  | 4 |  |  |  |  | 0 | 0 | 0 | 0 | 0
Díl: | 784 | Malby | [5 empty] | 1
91 | 784402803R00 | Odstranění malby oškrábáním v místnosti H do 8 m | m2 | 330.9121 | 0 | 0 |  | 2 | 1 | 7 | 7 | 2 | 0 | 0 | 0 | 0 | 0 | 1 | 7 | 0
|  | stěny:(6,8+6,8+5,8-1,25+0,3+0,3+0,6+0,6+0,7+0,7+3,14*4,6/2+2,6+2,6)*7 |  | 236.404 |  |  | stěny:(6,8+6,8+5,8-1,25+0,3+0,3+0,6+0,6+0,7+0,7+3,14*4,6/2+2,6+2,6)*7
|  | strop:3,14*2,25*2,25/2 |  | 7.9481 |  |  | strop:3,14*2,25*2,25/2
|  | 0,6*4,5 |  | 2.7 |  |  | 0,6*4,5
|  | 5,85*6,8 |  | 39.78 |  |  | 5,85*6,8
|  | věž stěny nad úrovní stropu:(1,9+1,9+1,9+1,9)*5,8 |  | 44.08 |  |  | věž stěny nad úrovní stropu:(1,9+1,9+1,9+1,9)*5,8
92 | 784422273R00 | Malba vápenná 2x, pačok 2x,1barva, místnost do 8 m | m2 | 330.9121 | 0 | 0 |  | 2 | 1 | 7 | 7 | 2 | 0 | 0 | 0 | 0 | 0 | 1 | 7 | 0.00041
|  | stěny:(6,8+6,8+5,8-1,25+0,3+0,3+0,6+0,6+0,7+0,7+3,14*4,6/2+2,6+2,6)*7 |  | 236.404 |  |  | stěny:(6,8+6,8+5,8-1,25+0,3+0,3+0,6+0,6+0,7+0,7+3,14*4,6/2+2,6+2,6)*7
|  | strop:3,14*2,25*2,25/2 |  | 7.9481 |  |  | strop:3,14*2,25*2,25/2
|  | 0,6*4,5 |  | 2.7 |  |  | 0,6*4,5
|  | 5,85*6,8 |  | 39.78 |  |  | 5,85*6,8
|  | věž stěny nad úrovní stropu:(1,9+1,9+1,9+1,9)*5,8 |  | 44.08 |  |  | věž stěny nad úrovní stropu:(1,9+1,9+1,9+1,9)*5,8
| Celkem za | 784 Malby |  |  |  | 0 |  | 4 |  |  |  |  | 0 | 0 | 0 | 0 | 0
Díl: | M21 | Elektromontáže | [5 empty] | 1
93 | m211 | Montáž a dodávka hromosvodné soustavy vč. revizní zprávy | kompl. | 1 | 0 | 0 |  | 2 | 11 | 3 | 31 | 4 | 0 | 0 | 0 | 0 | 0 | 11 | 3 | 0
| Celkem za | M21 Elektromontáže |  |  |  | 0 |  | 4 |  |  |  |  | 0 | 0 | 0 | 0 | 0
Díl: | D96 | Přesuny suti a vybouraných hmot | [5 empty] | 1
94 | 979990051T00 | Poplatek za skládku stavební suti smíšené skládka Želeč -Rumpold s.r.o. | t | 0 | 0 | 0 |  | 2 | 11 | 3 | 18 | 1 | 0 | 0 | 0 | 0 | 0 | 11 | 3 | 0
95 | 979990201R00 | Poplatek za skládku suti -azbestocementové výrobky | t | 0.6756 | 0 | 0 |  | 2 | 11 | 3 | 19 | 1 | 0 | 0 | 0 | 0 | 0 | 11 | 3 | 0
96 | 979011111R00 | Svislá doprava suti a vybour. hmot za 2.NP a 1.PP | t | 14.2567 | 0 | 0 |  | 2 | 8 | 0 | 3 | 1 | 0 | 0 | 0 | 0 | 0 | 8 | 0 | 0
97 | 979081111R00 | Odvoz suti a vybour. hmot na skládku do 1 km | t | 14.2567 | 0 | 0 |  | 2 | 8 | 0 | 3 | 1 | 0 | 0 | 0 | 0 | 0 | 8 | 0 | 0
98 | 979081121R00 | Příplatek k odvozu za každý další 1 km | t | 128.31 | 0 | 0 |  | 2 | 8 | 0 | 3 | 1 | 0 | 0 | 0 | 0 | 0 | 8 | 0 | 0
99 | 979082111R00 | Vnitrostaveništní doprava suti do 10 m | t | 14.2567 | 0 | 0 |  | 2 | 8 | 0 | 3 | 1 | 0 | 0 | 0 | 0 | 0 | 8 | 0 | 0
| Celkem za | D96 Přesuny suti a vybouraných hmot |  |  |  | 0 |  | 4 |  |  |  |  | 0 | 0 | 0 | 0 | 0