## Pokyny pro vyplnění
Pokyny pro vyplnění
Ve všech listech tohoto souboru můžete měnit pouze buňky s modrým pozadím. Jedná se o tyto údaje : - údaje o firmě - jednotkové ceny položek zadané na maximálně dvě desetinná místa

## Stavba
#RTSROZP# | SOUPIS STAV.PRACÍ,DOD. A SLUŽEB s výkazem výměr
| Stavba: |  | VSP0691 | SBĚRNÝ DVŮR obec Košice u Tábora
| Objednatel: |  | Obec Košice |  |  |  | IČO: | 49540858
|  |  | 46 |  |  |  | DIČ:
|  |  | 28504 | Košice
| Projektant: |  | VSP - projekt v.o.s. |  |  |  | IČO: | 26034051
|  |  | Údolní 2188 |  |  |  | DIČ: | CZ26034051
|  |  | 39002 | Tábor-Tábor
| Zhotovitel: | [5 empty] | IČO:
DIČ:
Vypracoval:
| Rozpis ceny | [6 empty] | Celkem
HSV | HSV | [6 empty] | 0
PSV | PSV | [6 empty] | 0
MON | MON | [6 empty] | 0
VN | Vedlejší náklady | [6 empty] | 0
ON | Ostatní náklady | [6 empty] | 0
| Celkem | [6 empty] | 0
Rekapitulace daní
0 | Základ pro sníženou DPH |  |  | 15 | % | 0 |  |  | CZK
0 | Snížená DPH |  |  | 15 | % | 0 |  |  | CZK
0 | Základ pro základní DPH |  |  | 21 | % | 0 |  |  | CZK
0 | Základní DPH |  |  | 21 | % | 0 |  |  | CZK
0 | Zaokrouhlení |  |  |  |  | 0 |  |  | CZK
| Cena celkem bez DPH |  |  |  |  | 0 |  |  | CZK
0 | Cena celkem s DPH |  |  |  |  | 0 |  |  | CZK
|  | v |  |  | dne
|  |  | Za zhotovitele |  |  |  | Za objednatele
Rekapitulace dílčích částí
#CASTI>> | Číslo | Název |  |  | Základ pro sníženou DPH | Základ pro základní DPH | DPH celkem | Cena celkem | %
1 | Stavba |  |  |  | 0 | 0 | 0 | 0
2 | SO 01 | Obytný kontejner |  |  | 0 | 0 | 0 | 0
3 | 0010 | Kontrolní rozpočet |  |  | 0 | 0 | 0 | 0
2 | SO 02 | Přístřešek pro kontejnery |  |  | 0 | 0 | 0 | 0
3 | 0010 | Kontrolní rozpočet |  |  | 0 | 0 | 0 | 0
2 | SO 04 | Zpevněná plocha |  |  | 0 | 0 | 0 | 0
3 | 0010 | Kontrolní rozpočet |  |  | 0 | 0 | 0 | 0
2 | SO 05 | Oplocení |  |  | 0 | 0 | 0 | 0
3 | 0010 | Kontrolní rozpočet |  |  | 0 | 0 | 0 | 0
2 | SO 06 | Odvodnění plochy |  |  | 0 | 0 | 0 | 0
3 | 0010 | Kontrolní rozpočet |  |  | 0 | 0 | 0 | 0
2 | SO 07 | Přeložka kabelu NN, EI SO 01 a SO 02 |  |  | 0 | 0 | 0 | 0
3 | 0010 | Kontrolní rozpočet |  |  | 0 | 0 | 0 | 0
2 | VO | Vedlejší a ostatní náklady stavby |  |  | 0 | 0 | 0 | 0
3 | 0010 | Kontrolní rozpočet |  |  | 0 | 0 | 0 | 0
| Celkem za stavbu |  |  |  | 0 | 0 | 0 | 0 | 0
#POPS | Soupis prací je sestaven za využití položek Cenová soustava RTS a.s. Brno a technických podmínek položek Cenové soustavy RTS , které nejsou uvedeny v soupisu prací .Technické podmínky (tzv. úvodní části katalogů) jsou neomezeně dálkově k dispozici na www.cenovasoustava.cz | [8 empty] | Soupis prací je sestaven za využití položek Cenová soustava RTS a.s. Brno a technických podmínek položek Cenové soustavy RTS , které nejsou uvedeny v soupisu prací .Technické podmínky (tzv. úvodní části katalogů) jsou neomezeně dálkově k dispozici na www.cenovasoustava.cz
| Rozpočet je zpracován v cenové úrovni 2019/II. | [8 empty] | Rozpočet je zpracován v cenové úrovni 2019/II.
| Položky soupisu stavebních prací ,které nejsou součástí ceníků RTS ,jsou kalkulovány podle běžných cen na trhu a jedná se o položky dřívě označované jako " R-položky".V soupisu stav.prací ,dod.a služeb jsou značeny jako VLASTNÍ a číselný kod položky má na konci IK. | [8 empty] | Položky soupisu stavebních prací ,které nejsou součástí ceníků RTS ,jsou kalkulovány podle běžných cen na trhu a jedná se o položky dřívě označované jako " R-položky".V soupisu stav.prací ,dod.a služeb jsou značeny jako VLASTNÍ a číselný kod položky má na konci IK.
| Pokud jsou v technické specifikaci rts obsaženy požadavky nebo odkazy na jednotlivá obchodní jména ,zvláštní označení podniku, zvláštní označení výrobků,výkonů a nebo obchodních materiálů,která platí pro určitý podnik nebo organizační jednotku za příznačné, popř. patenty a užitné vzory,jsou uvedeny pouze pro upřesnění a přiblížení technických parametrů a zadavatel umožňuje použití i kvalitativně a technicky obdobné řešení. | [8 empty] | Pokud jsou v technické specifikaci rts obsaženy požadavky nebo odkazy na jednotlivá obchodní jména ,zvláštní označení podniku, zvláštní označení výrobků,výkonů a nebo obchodních materiálů,která platí pro určitý podnik nebo organizační jednotku za příznačné, popř. patenty a užitné vzory,jsou uvedeny pouze pro upřesnění a přiblížení technických parametrů a zadavatel umožňuje použití i kvalitativně a technicky obdobné řešení.
Rekapitulace dílů
| Číslo | Název |  |  | Typ dílu |  |  | Celkem | %
| 1 | Zemní práce |  |  | HSV |  |  | 0
| 2 | Základy a zvláštní zakládání |  |  | HSV |  |  | 0
| 215 | Drenáže |  |  | HSV |  |  | 0
| 3 | Svislé a kompletní konstrukce |  |  | HSV |  |  | 0
| 4 | Vodorovné konstrukce |  |  | HSV |  |  | 0
| 5 | Komunikace |  |  | HSV |  |  | 0
| 8 | Trubní vedení |  |  | HSV |  |  | 0
| 91 | Doplňující práce na komunikaci |  |  | HSV |  |  | 0
| 93 | Dokončovací práce inženýrských staveb |  |  | HSV |  |  | 0
| 95 | Dokončovací konstrukce na pozemních stavbách |  |  | HSV |  |  | 0
| 95 | Dokončovací práce na pozemních stavbách |  |  | HSV |  |  | 0
| 96 | Bourání konstrukcí |  |  | HSV |  |  | 0
| 99 | Staveništní přesun hmot |  |  | HSV |  |  | 0
| 720 | Zdravotechnická instalace |  |  | PSV |  |  | 0
| 764 | Konstrukce klempířské |  |  | PSV |  |  | 0
| 767 | Konstrukce zámečnické |  |  | PSV |  |  | 0
| 783 | Nátěry |  |  | PSV |  |  | 0
| M21 | Elektromontáže |  |  | MON |  |  | 0
| M210 | Uzemnění |  |  | MON |  |  | 0
| M43 | Montáže ocelových konstrukcí |  |  | MON |  |  | 0
| D96 | Přesuny suti a vybouraných hmot |  |  | PSU |  |  | 0
| ON | Ostatní náklady |  |  | ON |  |  | 0
| Cena celkem | [6 empty] | 0 | 0
Note on D11: Název
Note on D12: Ulice
Note on D13: PSČ
Note on E13: Místo
Note on I11: IČO
Note on I12: DIČ

## VzorPolozky (hidden)
Položkový rozpočet
S:
O:
R:

## SO 01 0010 Pol
Položkový rozpočet | [26 empty] | #TypZaznamu#
S: | VSP0691 | SBĚRNÝ DVŮR obec Košice u Tábora | [24 empty] | STA
O: | SO 01 | Obytný kontejner | [21 empty] | STA |  |  | OBJ
R: | 0010 | Kontrolní rozpočet | [24 empty] | ROZ
P.č. | Číslo položky | Název položky | MJ | Množství | Cena / MJ | Celkem | Dodávka | Dodávka celk. | Montáž | Montáž celk. | DPH | Cena s DPH | Hmotnost / MJ | Hmotnost celk.(t) | Dem. hmotnost / MJ | Dem. hmotnost celk.(t) | Ceník | Cen. soustava / platnost | Cenová úroveň | Nhod / MJ | Nhod celk. | Dodavatel | Typ položky
Díl: | 3 | Svislé a kompletní konstrukce |  |  |  | 0 |  | 0 |  | 0 |  | 0 |  | 0 |  | 0 |  |  |  |  | 0 | [5 empty] | DIL
1 | 31020541ik | Osazení a dodávka obytného kontejneru 6055x2435x2820 , vnitřní výška 2500 mm opláštění trapézový plech | ks | 1 |  | 0 |  | 0 |  | 0 | 21 | 0 | 0 | 0 | 0 | 0 |  | Vlastní | Indiv | 0 | 0 |  | Práce |  |  |  | POL1_
|  | podlaha PVC : 1 |  | 1 | [22 empty] | VV | 0
|  | okna plastová : | [24 empty] | VV | 0
|  | elektroinstalace : | [24 empty] | VV | 0
|  | bližší popis viz.PD výkr.č.D.1.2. a TZ : | [24 empty] | VV | 0
|  | vč.vyrovnání beton.deskami v rozích na asfaltové ploše : | [24 empty] | VV | 0
Díl: | 95 | Dokončovací konstrukce na pozemních stavbách |  |  |  | 0 |  | 0 |  | 0 |  | 0 |  | 0.02 |  | 0 |  |  |  |  | 0.5 | [5 empty] | DIL
2 | 953943113 | Osazení kovových předmětů do zdiva, 15 kg / kus | kus | 1 |  | 0 |  | 0 |  | 0 | 21 | 0 | 0.0234 | 0.02 | 0 | 0 |  | RTS 19/ II | RTS 19/ II | 0.5 | 0.5 |  | Práce |  |  |  | POL1_
|  | 1 |  | 1 | [22 empty] | VV | 0
3 | 44984110 | Přístroj hasicí s hasící schopností 21A/113B | kus | 1 |  | 0 |  | 0 |  | 0 | 21 | 0 | 0.0033 | 0 | 0 | 0 | SPCM | RTS 19/ II | RTS 19/ II | 0 | 0 |  | Specifikace |  |  |  | POL3_
|  | 1 |  | 1 | [22 empty] | VV | 0
Díl: | 720 | Zdravotechnická instalace |  |  |  | 0 |  | 0 |  | 0 |  | 0 |  | 0 |  | 0 |  |  |  |  | 0 | [5 empty] | DIL
4 | 7205 | Zdravotnětechnická instalace , viz.samostatný rozpočet a soupis prací | celek | 1 |  | 0 |  | 0 |  | 0 | 21 | 0 | 0 | 0 | 0 | 0 |  | Vlastní | Indiv | 0 | 0 |  | Práce |  |  |  | POL1_
|  | 1 |  | 1 | [22 empty] | VV | 0
[25 empty] | 15 | 21 | DPH
| Celkem |  |  |  |  | 0 | [18 empty] | 0 | 0 | SUM
JKSO:
| 815.99 | objekty zvláštní pozemní ostatní | [24 empty] | JKSO
| m3 | svislá nosná konstrukce kovová | [24 empty] | JKSOChar
|  | novostavba objektu | [24 empty] | JKSOAkce
Poznámky uchazeče k zadání
POPUZIV
END
Note on S6: Jedná se o informaci, zda se jedná o položku, která je do rozpočtu zadána z cenové soustavy RTS, nebo vlastní.
Note on T6: Jedná se o název CÚ, která je zadána u položky rozpočtu

## SO 02 0010 Pol
Položkový rozpočet | [26 empty] | #TypZaznamu#
S: | VSP0691 | SBĚRNÝ DVŮR obec Košice u Tábora | [24 empty] | STA
O: | SO 02 | Přístřešek pro kontejnery | [21 empty] | STA |  |  | OBJ
R: | 0010 | Kontrolní rozpočet | [24 empty] | ROZ
P.č. | Číslo položky | Název položky | MJ | Množství | Cena / MJ | Celkem | Dodávka | Dodávka celk. | Montáž | Montáž celk. | DPH | Cena s DPH | Hmotnost / MJ | Hmotnost celk.(t) | Dem. hmotnost / MJ | Dem. hmotnost celk.(t) | Ceník | Cen. soustava / platnost | Cenová úroveň | Nhod / MJ | Nhod celk. | Dodavatel | Typ položky
Díl: | 1 | Zemní práce |  |  |  | 0 |  | 0 |  | 0 |  | 0 |  | 0 |  | 0 |  |  |  |  | 10.45 | [5 empty] | DIL
1 | 133201101 | Hloubení šachet v hor.3 do 100 m3 | m3 | 2.88 |  | 0 |  | 0 |  | 0 | 21 | 0 | 0 | 0 | 0 | 0 |  | RTS 19/ II | RTS 19/ II | 3.131 | 9.02 |  | Práce |  |  |  | POL1_
|  | 0,6*0,6*0,8*10 |  | 2.88 | [22 empty] | VV | 0
2 | 133201109 | Příplatek za lepivost - hloubení šachet v hor.3 | m3 | 2.88 |  | 0 |  | 0 |  | 0 | 21 | 0 | 0 | 0 | 0 | 0 |  | RTS 19/ II | RTS 19/ II | 0.474 | 1.37 |  | Práce |  |  |  | POL1_
|  | 0,6*0,6*0,8*10 |  | 2.88 | [22 empty] | VV | 0
3 | 162501102 | Vodorovné přemístění výkopku z hor.1-4 do 3000 m | m3 | 2.88 |  | 0 |  | 0 |  | 0 | 21 | 0 | 0 | 0 | 0 | 0 |  | RTS 19/ II | RTS 19/ II | 0.011 | 0.03 |  | Práce |  |  |  | POL1_
|  | 0,6*0,6*0,8*10 |  | 2.88 | [22 empty] | VV | 0
4 | 171201201 | Uložení sypaniny na skl.-sypanina na výšku přes 2m skládka investora | m3 | 2.88 |  | 0 |  | 0 |  | 0 | 21 | 0 | 0 | 0 | 0 | 0 |  | RTS 19/ II | RTS 19/ II | 0.009 | 0.03 |  | Práce |  |  |  | POL1_
|  | 0,6*0,6*0,8*10 |  | 2.88 | [22 empty] | VV | 0
Díl: | 2 | Základy a zvláštní zakládání |  |  |  | 0 |  | 0 |  | 0 |  | 0 |  | 7.27 |  | 0 |  |  |  |  | 1.37 | [5 empty] | DIL
5 | 275313711 | Beton základových patek prostý C 25/30, XC2 | m3 | 2.88 |  | 0 |  | 0 |  | 0 | 21 | 0 | 2.525 | 7.27 | 0 | 0 |  | RTS 19/ II | RTS 19/ II | 0.477 | 1.37 |  | Práce |  |  |  | POL1_
|  | 0,6*0,6*0,8*10 |  | 2.88 | [22 empty] | VV | 0
Díl: | 95 | Dokončovací konstrukce na pozemních stavbách |  |  |  | 0 |  | 0 |  | 0 |  | 0 |  | 0.07 |  | 0 |  |  |  |  | 7.78 | [5 empty] | DIL
6 | 953941312 | Osazení požárního hasicího přístroje na stěnu | kus | 2 |  | 0 |  | 0 |  | 0 | 21 | 0 | 1e-05 | 0 | 0 | 0 |  | RTS 19/ II | RTS 19/ II | 0.17 | 0.34 |  | Práce |  |  |  | POL1_
|  | 2 |  | 2 | [22 empty] | VV | 0
7 | 953943113 | Osazení kovových předmětů do zdiva, 15 kg / kus | kus | 2 |  | 0 |  | 0 |  | 0 | 21 | 0 | 0.0234 | 0.05 | 0 | 0 |  | RTS 19/ II | RTS 19/ II | 0.5 | 1 |  | Práce |  |  |  | POL1_
|  | 2 |  | 2 | [22 empty] | VV | 0
8 | 953941391 | Revize požárního hasicího přístroje do 5 ks | kus | 1 |  | 0 |  | 0 |  | 0 | 21 | 0 | 0 | 0 | 0 | 0 |  | RTS 19/ II | RTS 19/ II | 0.1189 | 0.12 |  | Práce |  |  |  | POL1_
|  | 1 |  | 1 | [22 empty] | VV | 0
9 | 953981103 | Chemické kotvy do betonu, hl. 110 mm, M 12, ampule | kus | 40 |  | 0 |  | 0 |  | 0 | 21 | 0 | 0 | 0 | 0 | 0 |  | RTS 19/ II | RTS 19/ II | 0.158 | 6.32 |  | Práce |  |  |  | POL1_
|  | 10*4 |  | 40 | [22 empty] | VV | 0
10 | 44984100 | Přístroj hasicí práškový | kus | 2 |  | 0 |  | 0 |  | 0 | 21 | 0 | 0.0032 | 0.01 | 0 | 0 | SPCM | RTS 19/ II | RTS 16/ II | 0 | 0 |  | Specifikace |  |  |  | POL3_
|  | 2 |  | 2 | [22 empty] | VV | 0
11 | 44984110 | Přístroj hasicí s hasící schopností 21A/113B | kus | 2 |  | 0 |  | 0 |  | 0 | 21 | 0 | 0.0033 | 0.01 | 0 | 0 | SPCM | RTS 19/ II | RTS 19/ II | 0 | 0 |  | Specifikace |  |  |  | POL3_
|  | 2 |  | 2 | [22 empty] | VV | 0
Díl: | 99 | Staveništní přesun hmot |  |  |  | 0 |  | 0 |  | 0 |  | 0 |  | 0 |  | 0 |  |  |  |  | 9.27 | [5 empty] | DIL
12 | 998012021 | Přesun hmot pro budovy monolitické výšky do 6 m | t | 7.3318 |  | 0 |  | 0 |  | 0 | 21 | 0 | 0 | 0 | 0 | 0 |  | RTS 19/ II | RTS 19/ II | 1.264 | 9.27 |  | Přesun hmot |  |  |  | POL7_
Díl: | 764 | Konstrukce klempířské |  |  |  | 0 |  | 0 |  | 0 |  | 0 |  | 0.04 |  | 0 |  |  |  |  | 6.41 | [5 empty] | DIL
13 | 764908102 | Poplast. kotlík žlabový kónický SOK,vel.žlabu 150 mm | kus | 1 |  | 0 |  | 0 |  | 0 | 21 | 0 | 0.0004 | 0 | 0 | 0 |  | RTS 19/ II | RTS 19/ II | 0.45 | 0.45 |  | Práce |  |  |  | POL1_
|  | 1 |  | 1 | [22 empty] | VV | 0
14 | 764908105 | Poplast. žlab podokapní půlkruhový R,velikost 150 mm | m | 13.6 |  | 0 |  | 0 |  | 0 | 21 | 0 | 0.00225 | 0.03 | 0 | 0 |  | RTS 19/ II | RTS 19/ II | 0.364 | 4.95 |  | Práce |  |  |  | POL1_
|  | 13,6 |  | 13.6 | [22 empty] | VV | 0
15 | 764908109 | Poplast. odpadní trouby kruhové , D 100 mm | m | 2.8 |  | 0 |  | 0 |  | 0 | 21 | 0 | 0.00312 | 0.01 | 0 | 0 |  | RTS 19/ II | RTS 19/ II | 0.294 | 0.82 |  | Práce |  |  |  | POL1_
|  | 2,8 |  | 2.8 | [22 empty] | VV | 0
16 | 998764101 | Přesun hmot pro klempířské konstr., výšky do 6 m | t | 0.03974 |  | 0 |  | 0 |  | 0 | 21 | 0 | 0 | 0 | 0 | 0 |  | RTS 19/ II | RTS 19/ II | 4.737 | 0.19 |  | Přesun hmot |  |  |  | POL7_
Díl: | 783 | Nátěry |  |  |  | 0 |  | 0 |  | 0 |  | 0 |  | 0.13 |  | 0 |  |  |  |  | 54.34 | [5 empty] | DIL
17 | 783124120 | Nátěr syntetický OK "B" dvojnásobný | m2 | 88.256 |  | 0 |  | 0 |  | 0 | 21 | 0 | 0.00025 | 0.02 | 0 | 0 |  | RTS 19/ II | RTS 19/ II | 0.126 | 11.12 |  | Práce |  |  |  | POL1_
|  | 2,758*32 |  | 88.256 | [22 empty] | VV | 0
18 | 783124720 | Nátěr syntetický OK "B" základní | m2 | 88.256 |  | 0 |  | 0 |  | 0 | 21 | 0 | 0.00017 | 0.02 | 0 | 0 |  | RTS 19/ II | RTS 19/ II | 0.042 | 3.71 |  | Práce |  |  |  | POL1_
|  | 2,758*32 |  | 88.256 | [22 empty] | VV | 0
19 | 783125130 | Nátěr syntetický OK "C" nebo "CC" dvojnásobný | m2 | 183.7858 |  | 0 |  | 0 |  | 0 | 21 | 0 | 0.00031 | 0.06 | 0 | 0 |  | RTS 19/ II | RTS 19/ II | 0.164 | 30.14 |  | Práce |  |  |  | POL1_
|  | 6,611*13,9*2 |  | 183.7858 | [22 empty] | VV | 0
20 | 783125730 | Nátěr syntetický OK "C" nebo "CC" základní | m2 | 183.7858 |  | 0 |  | 0 |  | 0 | 21 | 0 | 0.00017 | 0.03 | 0 | 0 |  | RTS 19/ II | RTS 19/ II | 0.051 | 9.37 |  | Práce |  |  |  | POL1_
|  | 6,611*13,9*2 |  | 183.7858 | [22 empty] | VV | 0
Díl: | M210 | Uzemnění |  |  |  | 0 |  | 0 |  | 0 |  | 0 |  | 0 |  | 0 |  |  |  |  | 0 | [5 empty] | DIL
21 | 2101 | Uzemnění ocelové konstrukce přístřešku , viz.samostatný rozpočet a soupis prací | celek | 1 |  | 0 |  | 0 |  | 0 | 21 | 0 | 0 | 0 | 0 | 0 |  | Vlastní | Indiv | 0 | 0 |  | Práce |  |  |  | POL1_
|  | 1 |  | 1 | [22 empty] | VV | 0
Díl: | M43 | Montáže ocelových konstrukcí |  |  |  | 0 |  | 0 |  | 0 |  | 0 |  | 3.85 |  | 0 |  |  |  |  | 78.59 | [5 empty] | DIL
22 | 430841208 | Krytina tvarov. plech 1000x40x0,88 mm, šroub M 6x15 montáž vč.autojeřábu | m2 | 91.879 |  | 0 |  | 0 |  | 0 | 21 | 0 | 0 | 0 | 0 | 0 |  | RTS 19/ II | RTS 19/ II | 0 | 0 |  | Práce |  |  |  | POL1_
|  | 6,61*13,9 |  | 91.879 | [22 empty] | VV | 0
23 | 430862001 | Křivka cenová druhá, hmotnost do 500 kg, montáž ocelové konstrukce přístřešku | kg | 2757.59 |  | 0 |  | 0 |  | 0 | 21 | 0 | 0 | 0 | 0 | 0 |  | RTS 19/ II | RTS 19/ II | 0.0285 | 78.59 |  | Práce |  |  |  | POL1_
|  | viz. výkr.č.D.1.3 : | [24 empty] | VV | 0
|  | 134,79+147,02+1014,79+591,5+616+58,9+98,15+22,62+28,83+7,24+3,62+29,7+2,17+2,26 |  | 2757.59 | [22 empty] | VV | 0
24 | 13210358 | Tyč ocelová kruhová jakost S235 D 16 mm | t | 0.03208 |  | 0 |  | 0 |  | 0 | 21 | 0 | 1 | 0.03 | 0 | 0 | SPCM | RTS 19/ II | RTS 19/ II | 0 | 0 |  | Specifikace |  |  |  | POL3_
|  | 0,0297*1,08 |  | 0.03208 | [22 empty] | VV | 0
25 | 133301600000 | Úhelník rovnoramenný L jakost S235 60x60x6 mm | kg | 0.03114 |  | 0 |  | 0 |  | 0 | 21 | 0 | 0.001 | 0 | 0 | 0 | SPCM | RTS 19/ II | RTS 19/ II | 0 | 0 |  | Specifikace |  |  |  | POL3_
|  | 0,02883*1,08 |  | 0.03114 | [22 empty] | VV | 0
26 | 13335512 | Úhelník nerovnoramenný L jakost S235 60x50x6 mm 11375 | t | 0.00234 |  | 0 |  | 0 |  | 0 | 21 | 0 | 1 | 0 | 0 | 0 | SPCM | RTS 19/ II | RTS 19/ II | 0 | 0 |  | Specifikace |  |  |  | POL3_
|  | 0,00217*1,08 |  | 0.00234 | [22 empty] | VV | 0
27 | 13384435 | Tyč průřezu U 140, střední, jakost oceli S235 11375 | t | 1.3041 |  | 0 |  | 0 |  | 0 | 21 | 0 | 1 | 1.3 | 0 | 0 | SPCM | RTS 19/ II | RTS 19/ II | 0 | 0 |  | Specifikace |  |  |  | POL3_
|  | 0,5915*1,08 |  | 0.63882 | [22 empty] | VV | 0
|  | 0,616*1,08 |  | 0.66528 | [22 empty] | VV | 0
28 | 13482725 | Tyč průřezu IPE 240, hrubé, jakost oceli S235 11375 | t | 1.096 |  | 0 |  | 0 |  | 0 | 21 | 0 | 1 | 1.1 | 0 | 0 | SPCM | RTS 19/ II | RTS 19/ II | 0 | 0 |  | Specifikace |  |  |  | POL3_
|  | 1,01479*1,08 |  | 1.096 | [22 empty] | VV | 0
29 | 13611224 | Plech hladký jakost 11375.1 8x1000x2000 mm | t | 0.0386 |  | 0 |  | 0 |  | 0 | 21 | 0 | 1 | 0.04 | 0 | 0 | SPCM | RTS 19/ II | RTS 19/ II | 0 | 0 |  | Specifikace |  |  |  | POL3_
|  | 0,02262*1,08 |  | 0.02443 | [22 empty] | VV | 0
|  | 0,00362*1,08 |  | 0.00391 | [22 empty] | VV | 0
|  | 0,00724*1,08 |  | 0.00782 | [22 empty] | VV | 0
|  | 0,00226*1,08 |  | 0.00244 | [22 empty] | VV | 0
30 | 13611228 | Plech hladký jakost 11375.1 10x1000x2000 mm | t | 0.106 |  | 0 |  | 0 |  | 0 | 21 | 0 | 1 | 0.11 | 0 | 0 | SPCM | RTS 19/ II | RTS 19/ II | 0 | 0 |  | Specifikace |  |  |  | POL3_
|  | 0,09815*1,08 |  | 0.106 | [22 empty] | VV | 0
31 | 13611232 | Plech hladký jakost 11375.1 12x1000x2000 mm | t | 0.06361 |  | 0 |  | 0 |  | 0 | 21 | 0 | 1 | 0.06 | 0 | 0 | SPCM | RTS 19/ II | RTS 19/ II | 0 | 0 |  | Specifikace |  |  |  | POL3_
|  | 0,0589*1,08 |  | 0.06361 | [22 empty] | VV | 0
32 | 14135350 | Trubky bezešvé hladké jakost 11353.1 D 127x4,0 mm | m | 25.1532 |  | 0 |  | 0 |  | 0 | 21 | 0 | 0.0121 | 0.3 | 0 | 0 | SPCM | RTS 19/ II | RTS 19/ II | 0 | 0 |  | Specifikace |  |  |  | POL3_
|  | 2,228*5*1,08 |  | 12.0312 | [22 empty] | VV | 0
|  | 2,43*5*1,08 |  | 13.122 | [22 empty] | VV | 0
33 | 15484112 | Profil trapézový TR 40/160x0,88mm Aluzink | m2 | 99.2443 |  | 0 |  | 0 |  | 0 | 21 | 0 | 0.0092 | 0.91 | 0 | 0 | SPCM | RTS 19/ II | RTS 19/ II | 0 | 0 |  | Specifikace |  |  |  | POL3_
|  | 6,611*13,9*1,08 |  | 99.2443 | [22 empty] | VV | 0
[25 empty] | 15 | 21 | DPH
| Celkem |  |  |  |  | 0 | [18 empty] | 0 | 0 | SUM
JKSO:
| 815.94 | přístřešky, kiosky apod. pro různé účely | [24 empty] | JKSO
| m3 | svislá nosná konstrukce kovová | [24 empty] | JKSOChar
|  | novostavba objektu | [24 empty] | JKSOAkce
Poznámky uchazeče k zadání
POPUZIV
END
Note on S6: Jedná se o informaci, zda se jedná o položku, která je do rozpočtu zadána z cenové soustavy RTS, nebo vlastní.
Note on T6: Jedná se o název CÚ, která je zadána u položky rozpočtu

## SO 04 0010 Pol
Položkový rozpočet | [26 empty] | #TypZaznamu#
S: | VSP0691 | SBĚRNÝ DVŮR obec Košice u Tábora | [24 empty] | STA
O: | SO 04 | Zpevněná plocha | [21 empty] | STA |  |  | OBJ
R: | 0010 | Kontrolní rozpočet | [24 empty] | ROZ
P.č. | Číslo položky | Název položky | MJ | Množství | Cena / MJ | Celkem | Dodávka | Dodávka celk. | Montáž | Montáž celk. | DPH | Cena s DPH | Hmotnost / MJ | Hmotnost celk.(t) | Dem. hmotnost / MJ | Dem. hmotnost celk.(t) | Ceník | Cen. soustava / platnost | Cenová úroveň | Nhod / MJ | Nhod celk. | Dodavatel | Typ položky
Díl: | 1 | Zemní práce |  |  |  | 0 |  | 0 |  | 0 |  | 0 |  | 0.12 |  | 0 |  |  |  |  | 511.65 | [5 empty] | DIL
1 | 121101103 | Sejmutí ornice s přemístěním přes 100 do 250 m | m3 | 337.25 |  | 0 |  | 0 |  | 0 | 21 | 0 | 0 | 0 | 0 | 0 |  | RTS 19/ II | RTS 19/ II | 0.0134 | 4.52 |  | Práce |  |  |  | POL1_
|  | 10*25*0,25 |  | 62.5 | [22 empty] | VV | 0
|  | 40*0,25 |  | 10 | [22 empty] | VV | 0
|  | 986*0,25 |  | 246.5 | [22 empty] | VV | 0
|  | 73*0,25 |  | 18.25 | [22 empty] | VV | 0
2 | 122202202 | Odkopávky pro silnice v hor. 3 do 1000 m3 | m3 | 986.28 |  | 0 |  | 0 |  | 0 | 21 | 0 | 0 | 0 | 0 | 0 |  | RTS 19/ II | RTS 19/ II | 0.223 | 219.94 |  | Práce |  |  |  | POL1_
|  | 40*0,3 |  | 12 | [22 empty] | VV | 0
|  | pro srovnání do nivelety : 986*0,42 |  | 414.12 | [22 empty] | VV | 0
|  | 73*0,42 |  | 30.66 | [22 empty] | VV | 0
|  | pro výměnu nevhodného podloží : 986*0,5 |  | 493 | [22 empty] | VV | 0
|  | 73*0,5 |  | 36.5 | [22 empty] | VV | 0
3 | 122202209 | Příplatek za lepivost - odkop. pro silnice v hor.3 | m3 | 986.28 |  | 0 |  | 0 |  | 0 | 21 | 0 | 0 | 0 | 0 | 0 |  | RTS 19/ II | RTS 19/ II | 0.088 | 86.79 |  | Práce |  |  |  | POL1_
|  | 40*0,3 |  | 12 | [22 empty] | VV | 0
|  | pro srovnání do nivelety : 986*0,42 |  | 414.12 | [22 empty] | VV | 0
|  | 73*0,42 |  | 30.66 | [22 empty] | VV | 0
|  | pro výměnu nevhodného podloží : 986*0,5 |  | 493 | [22 empty] | VV | 0
|  | 73*0,5 |  | 36.5 | [22 empty] | VV | 0
4 | 122101402 | Vykopávky v zemníku v hor. 2 do 1000 m3 deponie ornice | m3 | 208.5 |  | 0 |  | 0 |  | 0 | 21 | 0 | 0 | 0 | 0 | 0 |  | RTS 19/ II | RTS 19/ II | 0.053 | 11.05 |  | Práce |  |  |  | POL1_
|  | 1390*0,15 |  | 208.5 | [22 empty] | VV | 0
5 | 132201110 | Hloubení rýh š.do 60 cm v hor.3 do 50 m3, STROJNĚ | m3 | 4.8 |  | 0 |  | 0 |  | 0 | 21 | 0 | 0 | 0 | 0 | 0 |  | RTS 19/ II | RTS 19/ II | 0.365 | 1.75 |  | Práce |  |  |  | POL1_
|  | pro odvod.žlab : | [24 empty] | VV | 0
|  | 40*0,4*0,3 |  | 4.8 | [22 empty] | VV | 0
6 | 132201119 | Příplatek za lepivost - hloubení rýh 60 cm v hor.3 | m3 | 4.8 |  | 0 |  | 0 |  | 0 | 21 | 0 | 0 | 0 | 0 | 0 |  | RTS 19/ II | RTS 19/ II | 0.6468 | 3.1 |  | Práce |  |  |  | POL1_
|  | pro odvod.žlab : | [24 empty] | VV | 0
|  | 40*0,4*0,3 |  | 4.8 | [22 empty] | VV | 0
7 | 162301101 | Vodorovné přemístění výkopku z hor.1-4 do 500 m | m3 | 260.514 |  | 0 |  | 0 |  | 0 | 21 | 0 | 0 | 0 | 0 | 0 |  | RTS 19/ II | RTS 19/ II | 0.011 | 2.87 |  | Práce |  |  |  | POL1_
|  | tam : 986*0,41*0,3 |  | 121.278 | [22 empty] | VV | 0
|  | 73*0,41*0,3 |  | 8.979 | [22 empty] | VV | 0
[27 empty] | VV | 0
|  | a zpět pro násyp a vyrovnání : | [24 empty] | VV | 0
|  | 130,257 |  | 130.257 | [22 empty] | VV | 0
8 | 162301101 | Vodorovné přemístění výkopku z hor.1-4 do 500 m | m3 | 208.5 |  | 0 |  | 0 |  | 0 | 21 | 0 | 0 | 0 | 0 | 0 |  | RTS 19/ II | RTS 19/ II | 0.011 | 2.29 |  | Práce |  |  |  | POL1_
|  | ornice pro konečnou úpravu : 1390*0,15 |  | 208.5 | [22 empty] | VV | 0
9 | 162501102 | Vodorovné přemístění výkopku z hor.1-4 do 3000 m | m3 | 860.823 |  | 0 |  | 0 |  | 0 | 21 | 0 | 0 | 0 | 0 | 0 |  | RTS 19/ II | RTS 19/ II | 0.011 | 9.47 |  | Práce |  |  |  | POL1_
|  | 40*0,3 |  | 12 | [22 empty] | VV | 0
|  | pro srovnání do nivelety : 986*0,42 |  | 414.12 | [22 empty] | VV | 0
|  | 73*0,42 |  | 30.66 | [22 empty] | VV | 0
|  | pro výměnu nevhodného podloží : 986*0,5 |  | 493 | [22 empty] | VV | 0
|  | 73*0,5 |  | 36.5 | [22 empty] | VV | 0
|  | z odvod.žlabu : | [24 empty] | VV | 0
|  | 40*0,4*0,3 |  | 4.8 | [22 empty] | VV | 0
[27 empty] | VV | 0
|  | odpočet pro zpětné použití : | [24 empty] | VV | 0
|  | -130,257 |  | -130.257 | [22 empty] | VV | 0
10 | 167101102 | Nakládání výkopku z hor.1-4 v množství nad 100 m3 | m3 | 130.257 |  | 0 |  | 0 |  | 0 | 21 | 0 | 0 | 0 | 0 | 0 |  | RTS 19/ II | RTS 19/ II | 0.053 | 6.9 |  | Práce |  |  |  | POL1_
|  | 986*0,41*0,3 |  | 121.278 | [22 empty] | VV | 0
|  | 73*0,41*0,3 |  | 8.979 | [22 empty] | VV | 0
11 | 171101101 | Uložení sypaniny do násypů zhutněných na 95% PS | m3 | 130.257 |  | 0 |  | 0 |  | 0 | 21 | 0 | 0 | 0 | 0 | 0 |  | RTS 19/ II | RTS 19/ II | 0.043 | 5.6 |  | Práce |  |  |  | POL1_
|  | 986*0,41*0,3 |  | 121.278 | [22 empty] | VV | 0
|  | 73*0,41*0,3 |  | 8.979 | [22 empty] | VV | 0
12 | 171201201 | Uložení sypaniny na skl.-sypanina na výšku přes 2m skládka investora | m3 | 860.823 |  | 0 |  | 0 |  | 0 | 21 | 0 | 0 | 0 | 0 | 0 |  | RTS 19/ II | RTS 19/ II | 0.009 | 7.75 |  | Práce |  |  |  | POL1_
|  | 40*0,3 |  | 12 | [22 empty] | VV | 0
|  | pro srovnání do nivelety : 986*0,42 |  | 414.12 | [22 empty] | VV | 0
|  | 73*0,42 |  | 30.66 | [22 empty] | VV | 0
|  | pro výměnu nevhodného podloží : 986*0,5 |  | 493 | [22 empty] | VV | 0
|  | 73*0,5 |  | 36.5 | [22 empty] | VV | 0
|  | z odov.žlabu : | [24 empty] | VV | 0
|  | 40*0,4*0,3 |  | 4.8 | [22 empty] | VV | 0
|  | odpočet pro zpětné použití : | [24 empty] | VV | 0
|  | -130,257 |  | -130.257 | [22 empty] | VV | 0
13 | 171201201 | Uložení sypaniny na skl.-sypanina na výšku přes 2m skládka investora | m3 | 130.257 |  | 0 |  | 0 |  | 0 | 21 | 0 | 0 | 0 | 0 | 0 |  | RTS 19/ II | RTS 19/ II | 0.009 | 1.17 |  | Práce |  |  |  | POL1_
|  | 986*0,41*0,3 |  | 121.278 | [22 empty] | VV | 0
|  | 73*0,41*0,3 |  | 8.979 | [22 empty] | VV | 0
14 | 174101102 | Zásyp ruční se zhutněním podél obrubníků | m3 | 6.4545 |  | 0 |  | 0 |  | 0 | 21 | 0 | 0 | 0 | 0 | 0 |  | RTS 19/ II | RTS 19/ II | 1.15 | 7.42 |  | Práce |  |  |  | POL1_
|  | 172,12*0,15*0,25 |  | 6.4545 | [22 empty] | VV | 0
15 | 180402111 | Založení trávníku parkového výsevem v rovině | m2 | 1390 |  | 0 |  | 0 |  | 0 | 21 | 0 | 0 | 0 | 0 | 0 |  | RTS 19/ II | RTS 19/ II | 0.06 | 83.4 |  | Práce |  |  |  | POL1_
|  | 1390 |  | 1390 | [22 empty] | VV | 0
16 | 181101102 | Úprava pláně v zářezech v hor. 1-4, se zhutněním Edef2 větší 45 MPA | m2 | 1099 |  | 0 |  | 0 |  | 0 | 21 | 0 | 0 | 0 | 0 | 0 |  | RTS 19/ II | RTS 19/ II | 0.018 | 19.78 |  | Práce |  |  |  | POL1_
|  | 986 |  | 986 | [22 empty] | VV | 0
|  | 73 |  | 73 | [22 empty] | VV | 0
|  | 40 |  | 40 | [22 empty] | VV | 0
17 | 181301112 | Rozprostření ornice, rovina, tl.10-15 cm,nad 500m2 | m2 | 1390 |  | 0 |  | 0 |  | 0 | 21 | 0 | 0 | 0 | 0 | 0 |  | RTS 19/ II | RTS 19/ II | 0.019 | 26.41 |  | Práce |  |  |  | POL1_
|  | 1390 |  | 1390 | [22 empty] | VV | 0
18 | 183101214 | Hloub. jamek s výměnou 50% půdy do 0,125 m3 1:5 | kus | 15 |  | 0 |  | 0 |  | 0 | 21 | 0 | 0 | 0 | 0 | 0 |  | RTS 19/ II | RTS 19/ II | 0.405 | 6.08 |  | Práce |  |  |  | POL1_
|  | 15 |  | 15 | [22 empty] | VV | 0
19 | 184201112 | Výsadba stromu při výšce kmene do 2,5 m, v rovině | kus | 15 |  | 0 |  | 0 |  | 0 | 21 | 0 | 0 | 0 | 0 | 0 |  | RTS 19/ II | RTS 19/ II | 0.357 | 5.36 |  | Práce |  |  |  | POL1_
|  | 15 |  | 15 | [22 empty] | VV | 0
20 | 00572400 | Směs travní parková I. běžná zátěž PROFI | kg | 34.75 |  | 0 |  | 0 |  | 0 | 21 | 0 | 0.001 | 0.03 | 0 | 0 | SPCM | RTS 19/ II | RTS 19/ II | 0 | 0 |  | Specifikace |  |  |  | POL3_
|  | 1390*0,025 |  | 34.75 | [22 empty] | VV | 0
21 | 02650114 | Javor - Acer ginnala 100-125 cm | kus | 15 |  | 0 |  | 0 |  | 0 | 21 | 0 | 0.006 | 0.09 | 0 | 0 | SPCM | RTS 19/ I | RTS 19/ I | 0 | 0 |  | Specifikace |  |  |  | POL3_
|  | 15 |  | 15 | [22 empty] | VV | 0
Díl: | 215 | Drenáže |  |  |  | 0 |  | 0 |  | 0 |  | 0 |  | 7.43 |  | 0 |  |  |  |  | 7.59 | [5 empty] | DIL
22 | 212561111 | Výplň odvodňov. trativodů kam. hrubě drcen. 16 mm | m3 | 4.45 |  | 0 |  | 0 |  | 0 | 21 | 0 | 1.665 | 7.41 | 0 | 0 |  | RTS 19/ II | RTS 19/ II | 0.92 | 4.09 |  | Práce |  |  |  | POL1_
|  | 44,5*0,4*0,25 |  | 4.45 | [22 empty] | VV | 0
23 | 212753114 | Montáž ohebné dren. trubky do rýhy DN 100,bez lože | m | 44.5 |  | 0 |  | 0 |  | 0 | 21 | 0 | 0 | 0 | 0 | 0 |  | RTS 19/ II | RTS 19/ II | 0.055 | 2.45 |  | Práce |  |  |  | POL1_
|  | 44,5 |  | 44.5 | [22 empty] | VV | 0
24 | 212971110 | Opláštění trativodů z geotext., do sklonu 1:2,5 | m2 | 13.973 |  | 0 |  | 0 |  | 0 | 21 | 0 | 0.00018 | 0 | 0 | 0 |  | RTS 19/ II | RTS 19/ II | 0.075 | 1.05 |  | Práce |  |  |  | POL1_
|  | 44,5*3,14*0,1 |  | 13.973 | [22 empty] | VV | 0
25 | 28611223 | Trubka PVC-U drenážní flexibilní DN 100 mm | m | 45.39 |  | 0 |  | 0 |  | 0 | 21 | 0 | 0.00048 | 0.02 | 0 | 0 | SPCM | RTS 19/ II | RTS 19/ II | 0 | 0 |  | Specifikace |  |  |  | POL3_
|  | 44,5*1,02 |  | 45.39 | [22 empty] | VV | 0
26 | 67352004 | Geotextilie netkaná 300 g/m2 | m2 | 16.069 |  | 0 |  | 0 |  | 0 | 21 | 0 | 0.0003 | 0 | 0 | 0 | SPCM | RTS 19/ II | RTS 19/ II | 0 | 0 |  | Specifikace |  |  |  | POL3_
|  | 44,5*3,14*0,1*1,15 |  | 16.069 | [22 empty] | VV | 0
Díl: | 4 | Vodorovné konstrukce |  |  |  | 0 |  | 0 |  | 0 |  | 0 |  | 0.84 |  | 0 |  |  |  |  | 0.75 | [5 empty] | DIL
27 | 451572111 | Lože pod potrubí z kameniva těženého 0 - 4 mm | m3 | 0.445 |  | 0 |  | 0 |  | 0 | 21 | 0 | 1.8908 | 0.84 | 0 | 0 |  | RTS 19/ II | RTS 19/ II | 1.695 | 0.75 |  | Práce |  |  |  | POL1_
|  | 44,5*0,2*0,05 |  | 0.445 | [22 empty] | VV | 0
Díl: | 5 | Komunikace |  |  |  | 0 |  | 0 |  | 0 |  | 0 |  | 2086.59 |  | 0 |  |  |  |  | 353.18 | [5 empty] | DIL
28 | 564261111 | Podklad ze štěrkopísku po zhutnění tloušťky 20 cm | m2 | 1059 |  | 0 |  | 0 |  | 0 | 21 | 0 | 0.40481 | 428.69 | 0 | 0 |  | RTS 19/ II | RTS 19/ II | 0.019 | 20.12 |  | Práce |  |  |  | POL1_
|  | výměna nevhodného podloží : 986+73 |  | 1059 | [22 empty] | VV | 0
29 | 564281111 | Podklad ze štěrkopísku po zhutnění tloušťky 30 cm | m2 | 1059 |  | 0 |  | 0 |  | 0 | 21 | 0 | 0.60721 | 643.04 | 0 | 0 |  | RTS 19/ II | RTS 19/ II | 0.023 | 24.36 |  | Práce |  |  |  | POL1_
|  | výměna nevhodného podloží : 986+73 |  | 1059 | [22 empty] | VV | 0
30 | 564782111 | Podklad z kam.drceného 32-63 s výplň.kamen. 30 cm upravená plocha vjezdu | m2 | 40 |  | 0 |  | 0 |  | 0 | 21 | 0 | 0.71644 | 28.66 | 0 | 0 |  | RTS 19/ II | RTS 19/ II | 0.073 | 2.92 |  | Práce |  |  |  | POL1_
|  | 40 |  | 40 | [22 empty] | VV | 0
31 | 564851111 | Podklad ze štěrkodrti po zhutnění tloušťky 15 cm , fr.0-32 mm | m2 | 986 |  | 0 |  | 0 |  | 0 | 21 | 0 | 0.33075 | 326.12 | 0 | 0 |  | RTS 19/ II | RTS 19/ II | 0.026 | 25.64 |  | Práce |  |  |  | POL1_
|  | 986 |  | 986 | [22 empty] | VV | 0
32 | 564871111 | Podklad ze štěrkodrti po zhutnění tloušťky 25 cm | m2 | 73 |  | 0 |  | 0 |  | 0 | 21 | 0 | 0.55125 | 40.24 | 0 | 0 |  | RTS 19/ II | RTS 19/ II | 0.027 | 1.97 |  | Práce |  |  |  | POL1_
|  | 73 |  | 73 | [22 empty] | VV | 0
33 | 565151111 | Podklad z obal kam.ACP 16+,ACP 22+,do 3 m,tl. 7 cm | m2 | 986 |  | 0 |  | 0 |  | 0 | 21 | 0 | 0.18463 | 182.05 | 0 | 0 |  | RTS 19/ II | RTS 19/ II | 0.064 | 63.1 |  | Práce |  |  |  | POL1_
|  | 986 |  | 986 | [22 empty] | VV | 0
34 | 568111111 | Zřízení vrstvy z geotextilie skl.do 1:5, š. do 3 m | m2 | 1059 |  | 0 |  | 0 |  | 0 | 21 | 0 | 0 | 0 | 0 | 0 |  | RTS 19/ II | RTS 19/ II | 0.091 | 96.37 |  | Práce |  |  |  | POL1_
|  | 986 |  | 986 | [22 empty] | VV | 0
|  | 73 |  | 73 | [22 empty] | VV | 0
35 | 573191111 | Nátěr infiltrační kationaktivní emulzí 1kg/m2 | m2 | 986 |  | 0 |  | 0 |  | 0 | 21 | 0 | 0.00034 | 0.34 | 0 | 0 |  | RTS 19/ II | RTS 19/ II | 0.008 | 7.89 |  | Práce |  |  |  | POL1_
|  | 986 |  | 986 | [22 empty] | VV | 0
36 | 573231110 | Postřik živičný spojovací z emulze 0,3-0,5 kg/m2 | m2 | 986 |  | 0 |  | 0 |  | 0 | 21 | 0 | 0.0005 | 0.49 | 0 | 0 |  | RTS 19/ II | RTS 19/ II | 0.002 | 1.97 |  | Práce |  |  |  | POL1_
|  | 986 |  | 986 | [22 empty] | VV | 0
37 | 576111213 | Koberec asfalt.mastix SMA 11 S (AKMS) do 3 m, 4 cm | m2 | 986 |  | 0 |  | 0 |  | 0 | 21 | 0 | 0.0928 | 91.5 | 0 | 0 |  | RTS 19/ II | RTS 19/ II | 0.045 | 44.37 |  | Práce |  |  |  | POL1_
|  | 986 |  | 986 | [22 empty] | VV | 0
38 | 596215040 | Kladení zámkové dlažby tl. 8 cm do drtě tl. 4 cm | m2 | 73 |  | 0 |  | 0 |  | 0 | 21 | 0 | 0.0739 | 5.39 | 0 | 0 |  | RTS 19/ II | RTS 19/ II | 0.478 | 34.89 |  | Práce |  |  |  | POL1_
|  | 73 |  | 73 | [22 empty] | VV | 0
39 | 564851111R001 | Podklad ze štěrkodrti po zhutnění tloušťky 15 cm, fr- 0-63 | m2 | 986 |  | 0 |  | 0 |  | 0 | 21 | 0 | 0.33075 | 326.12 | 0 | 0 |  | Vlastní | RTS 16/ II | 0.03 | 29.58 |  | Práce |  |  |  | POL1_
|  | 986 |  | 986 | [22 empty] | VV | 0
40 | 592452655 | Dlažba beton.zámková přírodní 20x10x8 povrch STANDARD | m2 | 76.65 |  | 0 |  | 0 |  | 0 | 21 | 0 | 0.176 | 13.49 | 0 | 0 | SPCM | RTS 19/ II | RTS 19/ II | 0 | 0 |  | Specifikace |  |  |  | POL3_
|  | 73*1,05 |  | 76.65 | [22 empty] | VV | 0
41 | 69365135 | Geotextilie tkaná ,pevnost. v tahu min.40 kN/m | m2 | 1217.85 |  | 0 |  | 0 |  | 0 | 21 | 0 | 0.00038 | 0.46 | 0 | 0 | SPCM | RTS 18/ I | RTS 18/ I | 0 | 0 |  | Specifikace |  |  |  | POL3_
|  | 986*1,15 |  | 1133.9 | [22 empty] | VV | 0
|  | 73*1,15 |  | 83.95 | [22 empty] | VV | 0
Díl: | 91 | Doplňující práce na komunikaci |  |  |  | 0 |  | 0 |  | 0 |  | 0 |  | 80.72 |  | 0 |  |  |  |  | 62.42 | [5 empty] | DIL
42 | 916661111 | Osazení park. obrubníků do lože z C 12/15 s opěrou včetně obrubníku 80x250x1000 mm | m | 111 |  | 0 |  | 0 |  | 0 | 21 | 0 | 0.19189 | 21.3 | 0 | 0 |  | RTS 19/ II | RTS 19/ II | 0.162 | 17.98 |  | Práce |  |  |  | POL1_
|  | 45+45+7,5+3,5+3,5+6,5 |  | 111 | [22 empty] | VV | 0
43 | 917862111 | Osazení stojat. obrub.bet. s opěrou,lože z C 12/15 včetně obrubníku 100/15/25 | m | 89.12 |  | 0 |  | 0 |  | 0 | 21 | 0 | 0.26981 | 24.05 | 0 | 0 |  | RTS 19/ II | RTS 19/ II | 0.272 | 24.24 |  | Práce |  |  |  | POL1_
|  | 7,5+7,28+17+6,34+23+28 |  | 89.12 | [22 empty] | VV | 0
44 | 918101111Rik | Lože pod obrubníky nebo obruby dlažeb z C 20/25 | m3 | 14.0084 |  | 0 |  | 0 |  | 0 | 21 | 0 | 2.525 | 35.37 | 0 | 0 |  | Vlastní | RTS 19/ II | 1.442 | 20.2 |  | Práce |  |  |  | POL1_
|  | 200,12*0,35*0,2 |  | 14.0084 | [22 empty] | VV | 0
Díl: | 93 | Dokončovací práce inženýrských staveb |  |  |  | 0 |  | 0 |  | 0 |  | 0 |  | 66.18 |  | 0 |  |  |  |  | 83.89 | [5 empty] | DIL
45 | 568111111 | Zřízení vrstvy z geotextilie skl.do 1:5, š. do 3 m | m2 | 111.25 |  | 0 |  | 0 |  | 0 | 21 | 0 | 0 | 0 | 0 | 0 |  | RTS 19/ II | RTS 19/ II | 0.091 | 10.12 |  | Práce |  |  |  | POL1_
|  | 44,5*2,5 |  | 111.25 | [22 empty] | VV | 0
46 | 631571003 | Násyp ze štěrkopísku 0 - 32, zpevňující | m3 | 30.705 |  | 0 |  | 0 |  | 0 | 21 | 0 | 1.837 | 56.41 | 0 | 0 |  | RTS 19/ II | RTS 19/ II | 1.836 | 56.37 |  | Práce |  |  |  | POL1_
|  | 44,5*1,15*0,6 |  | 30.705 | [22 empty] | VV | 0
47 | 935111311 | Osazení přík. žlabu do štěrkopísku z tvárnic 120cm | m | 40 |  | 0 |  | 0 |  | 0 | 21 | 0 | 0.17742 | 7.1 | 0 | 0 |  | RTS 19/ II | RTS 19/ II | 0.435 | 17.4 |  | Práce |  |  |  | POL1_
|  | 40 |  | 40 | [22 empty] | VV | 0
48 | 59227001R1 | Žlabovka betonová přírodní š.600 mm | kus | 70 |  | 0 |  | 0 |  | 0 | 21 | 0 | 0.0375 | 2.63 | 0 | 0 |  | Vlastní | RTS 16/ II | 0 | 0 |  | Specifikace |  |  |  | POL3_
|  | 70 |  | 70 | [22 empty] | VV | 0
49 | 69366055 | GEOFILTEX 63 100% PP 63/30 300 g/m2 šíře do 8,8m | m2 | 127.9375 |  | 0 |  | 0 |  | 0 | 21 | 0 | 0.0003 | 0.04 | 0 | 0 | SPCM | RTS 19/ II | RTS 19/ II | 0 | 0 |  | Specifikace |  |  |  | POL3_
|  | 44,5*2,5*1,15 |  | 127.9375 | [22 empty] | VV | 0
Díl: | 99 | Staveništní přesun hmot |  |  |  | 0 |  | 0 |  | 0 |  | 0 |  | 0 |  | 0 |  |  |  |  | 35.87 | [5 empty] | DIL
50 | 998225111 | Přesun hmot, pozemní komunikace, kryt živičný | t | 2241.8754 |  | 0 |  | 0 |  | 0 | 21 | 0 | 0 | 0 | 0 | 0 |  | RTS 19/ II | RTS 19/ II | 0.016 | 35.87 |  | Přesun hmot |  |  |  | POL7_
[25 empty] | 15 | 21 | DPH
| Celkem |  |  |  |  | 0 | [18 empty] | 0 | 0 | SUM
JKSO:
| 822.59 | plochy charakteru pozemních komunikací ostatní | [24 empty] | JKSO
| m2 | kryt (materiál konstrukce krytu) z kameniva obalovaného živicí | [24 empty] | JKSOChar
|  | novostavba objektu | [24 empty] | JKSOAkce
Poznámky uchazeče k zadání
POPUZIV
END
Note on S6: Jedná se o informaci, zda se jedná o položku, která je do rozpočtu zadána z cenové soustavy RTS, nebo vlastní.
Note on T6: Jedná se o název CÚ, která je zadána u položky rozpočtu

## SO 05 0010 Pol
Položkový rozpočet | [26 empty] | #TypZaznamu#
S: | VSP0691 | SBĚRNÝ DVŮR obec Košice u Tábora | [24 empty] | STA
O: | SO 05 | Oplocení | [21 empty] | STA |  |  | OBJ
R: | 0010 | Kontrolní rozpočet | [24 empty] | ROZ
P.č. | Číslo položky | Název položky | MJ | Množství | Cena / MJ | Celkem | Dodávka | Dodávka celk. | Montáž | Montáž celk. | DPH | Cena s DPH | Hmotnost / MJ | Hmotnost celk.(t) | Dem. hmotnost / MJ | Dem. hmotnost celk.(t) | Ceník | Cen. soustava / platnost | Cenová úroveň | Nhod / MJ | Nhod celk. | Dodavatel | Typ položky
Díl: | 1 | Zemní práce |  |  |  | 0 |  | 0 |  | 0 |  | 0 |  | 0 |  | 0 |  |  |  |  | 44.52 | [5 empty] | DIL
1 | 132201110 | Hloubení rýh š.do 60 cm v hor.3 do 50 m3, STROJNĚ | m3 | 9.626 |  | 0 |  | 0 |  | 0 | 21 | 0 | 0 | 0 | 0 | 0 |  | RTS 19/ II | RTS 19/ II | 0.365 | 3.51 |  | Práce |  |  |  | POL1_
|  | 175*0,25*0,2 |  | 8.75 | [22 empty] | VV | 0
|  | 7,3*0,3*0,4 |  | 0.876 | [22 empty] | VV | 0
2 | 132201119 | Příplatek za lepivost - hloubení rýh 60 cm v hor.3 | m3 | 9.626 |  | 0 |  | 0 |  | 0 | 21 | 0 | 0 | 0 | 0 | 0 |  | RTS 19/ II | RTS 19/ II | 0.6468 | 6.23 |  | Práce |  |  |  | POL1_
|  | 175*0,25*0,2 |  | 8.75 | [22 empty] | VV | 0
|  | 7,3*0,3*0,4 |  | 0.876 | [22 empty] | VV | 0
3 | 133201101 | Hloubení šachet v hor.3 do 100 m3 | m3 | 9.5429 |  | 0 |  | 0 |  | 0 | 21 | 0 | 0 | 0 | 0 | 0 |  | RTS 19/ II | RTS 19/ II | 3.131 | 29.88 |  | Práce |  |  |  | POL1_
|  | sloupky plotu : 3,14*0,2*0,2*0,8*(63+18) |  | 8.1389 | [22 empty] | VV | 0
[27 empty] | VV | 0
|  | sloupky brány a branky : | [24 empty] | VV | 0
|  | 0,6*0,6*1,3*3 |  | 1.404 | [22 empty] | VV | 0
4 | 133201109 | Příplatek za lepivost - hloubení šachet v hor.3 | m3 | 9.5429 |  | 0 |  | 0 |  | 0 | 21 | 0 | 0 | 0 | 0 | 0 |  | RTS 19/ II | RTS 19/ II | 0.474 | 4.52 |  | Práce |  |  |  | POL1_
|  | sloupky plotu : 3,14*0,2*0,2*0,8*(63+18) |  | 8.1389 | [22 empty] | VV | 0
[27 empty] | VV | 0
|  | sloupky brány a branky : | [24 empty] | VV | 0
|  | 0,6*0,6*1,3*3 |  | 1.404 | [22 empty] | VV | 0
5 | 162501102 | Vodorovné přemístění výkopku z hor.1-4 do 3000 m | m3 | 19.1689 |  | 0 |  | 0 |  | 0 | 21 | 0 | 0 | 0 | 0 | 0 |  | RTS 19/ II | RTS 19/ II | 0.011 | 0.21 |  | Práce |  |  |  | POL1_
|  | 175*0,25*0,2 |  | 8.75 | [22 empty] | VV | 0
|  | 7,3*0,3*0,4 |  | 0.876 | [22 empty] | VV | 0
|  | sloupky plotu : 3,14*0,2*0,2*0,8*(63+18) |  | 8.1389 | [22 empty] | VV | 0
[27 empty] | VV | 0
|  | sloupky brány a branky : | [24 empty] | VV | 0
|  | 0,6*0,6*1,3*3 |  | 1.404 | [22 empty] | VV | 0
6 | 171201201 | Uložení sypaniny na skl.-sypanina na výšku přes 2m skládka investora | m3 | 19.1689 |  | 0 |  | 0 |  | 0 | 21 | 0 | 0 | 0 | 0 | 0 |  | RTS 19/ II | RTS 19/ II | 0.009 | 0.17 |  | Práce |  |  |  | POL1_
|  | 175*0,25*0,2 |  | 8.75 | [22 empty] | VV | 0
|  | 7,3*0,3*0,4 |  | 0.876 | [22 empty] | VV | 0
|  | sloupky plotu : 3,14*0,2*0,2*0,8*(63+18) |  | 8.1389 | [22 empty] | VV | 0
[27 empty] | VV | 0
|  | sloupky brány a branky : | [24 empty] | VV | 0
|  | 0,6*0,6*1,3*3 |  | 1.404 | [22 empty] | VV | 0
Díl: | 2 | Základy a zvláštní zakládání |  |  |  | 0 |  | 0 |  | 0 |  | 0 |  | 27.34 |  | 0 |  |  |  |  | 541.95 | [5 empty] | DIL
7 | 274321321 | Železobeton základových pasů C 20/25 | m3 | 0.876 |  | 0 |  | 0 |  | 0 | 21 | 0 | 2.525 | 2.21 | 0 | 0 |  | RTS 19/ II | RTS 19/ II | 0.48 | 0.42 |  | Práce |  |  |  | POL1_
|  | 7,3*0,3*0,4 |  | 0.876 | [22 empty] | VV | 0
8 | 274351215 | Bednění stěn základových pasů - zřízení | m2 | 3.04 |  | 0 |  | 0 |  | 0 | 21 | 0 | 0.03916 | 0.12 | 0 | 0 |  | RTS 19/ II | RTS 19/ II | 1.05 | 3.19 |  | Práce |  |  |  | POL1_
|  | 7,3*0,2*2 |  | 2.92 | [22 empty] | VV | 0
|  | 0,3*0,2*2 |  | 0.12 | [22 empty] | VV | 0
9 | 274351216 | Bednění stěn základových pasů - odstranění | m2 | 3.04 |  | 0 |  | 0 |  | 0 | 21 | 0 | 0 | 0 | 0 | 0 |  | RTS 19/ II | RTS 19/ II | 0.32 | 0.97 |  | Práce |  |  |  | POL1_
|  | 7,3*0,2*2 |  | 2.92 | [22 empty] | VV | 0
|  | 0,3*0,2*2 |  | 0.12 | [22 empty] | VV | 0
10 | 274361921 | Výztuž základových pasů ze svařovaných sítí průměr drátu 8,0, oka 100/100 mm KY81 | t | 0.02336 |  | 0 |  | 0 |  | 0 | 21 | 0 | 1.0544 | 0.02 | 0 | 0 |  | RTS 19/ II | RTS 19/ II | 15.231 | 0.36 |  | Práce |  |  |  | POL1_
|  | 7,3*0,4*0,008 |  | 0.02336 | [22 empty] | VV | 0
11 | 275313511 | Beton základových patek prostý C 12/15 XC2 | m3 | 3.6422 |  | 0 |  | 0 |  | 0 | 21 | 0 | 2.525 | 9.2 | 0 | 0 |  | RTS 19/ II | RTS 19/ II | 0.477 | 1.74 |  | Práce |  |  |  | POL1_
|  | sloupky plotu : 3,14*0,2*0,2*0,22*(63+18) |  | 2.2382 | [22 empty] | VV | 0
[27 empty] | VV | 0
|  | sloupky brány a branky : | [24 empty] | VV | 0
|  | 0,6*0,6*1,3*3 |  | 1.404 | [22 empty] | VV | 0
12 | 275313621 | Beton základových patek prostý C 20/25 XC2 | m3 | 1.404 |  | 0 |  | 0 |  | 0 | 21 | 0 | 2.525 | 3.55 | 0 | 0 |  | RTS 19/ II | RTS 19/ II | 0.477 | 0.67 |  | Práce |  |  |  | POL1_
|  | sloupky brány a branky : | [24 empty] | VV | 0
|  | 0,6*0,6*1,3*3 |  | 1.404 | [22 empty] | VV | 0
13 | 275121121Rik | Osazení základ.prefabrikovaných patek do 0,5 t | kus | 81 |  | 0 |  | 0 |  | 0 | 21 | 0 | 0.09604 | 7.78 | 0 | 0 |  | Vlastní | Indiv | 6.6 | 534.6 |  | Práce |  |  |  | POL1_
|  | 63+18 |  | 81 | [22 empty] | VV | 0
14 | 592325030 | Patka plotová s drážkou | kus | 58 |  | 0 |  | 0 |  | 0 | 21 | 0 | 0.07 | 4.06 | 0 | 0 | SPCM | RTS 19/ II | RTS 19/ II | 0 | 0 |  | Specifikace |  |  |  | POL3_
|  | 58 |  | 58 | [22 empty] | VV | 0
15 | 592325031 | Patka plotová s drážkou rohová | kus | 5 |  | 0 |  | 0 |  | 0 | 21 | 0 | 0.08 | 0.4 | 0 | 0 | SPCM | RTS 19/ II | RTS 19/ II | 0 | 0 |  | Specifikace |  |  |  | POL3_
|  | 5 |  | 5 | [22 empty] | VV | 0
Díl: | 3 | Svislé a kompletní konstrukce |  |  |  | 0 |  | 0 |  | 0 |  | 0 |  | 14.78 |  | 0 |  |  |  |  | 133.62 | [5 empty] | DIL
16 | 318110011 | Osazení beton. podhrabové desky do ZN držáků | soubor | 61 |  | 0 |  | 0 |  | 0 | 21 | 0 | 0 | 0 | 0 | 0 |  | RTS 19/ II | RTS 19/ II | 1.5 | 91.5 |  | Práce |  |  |  | POL1_
|  | 61 |  | 61 | [22 empty] | VV | 0
17 | 338171122 | Osazení sloupků plot.ocel. do 2,6 m, zabet.C 25/30 | kus | 81 |  | 0 |  | 0 |  | 0 | 21 | 0 | 0.125 | 10.13 | 0 | 0 |  | RTS 19/ II | RTS 19/ II | 0.52 | 42.12 |  | Práce |  |  |  | POL1_
|  | 63+18 |  | 81 | [22 empty] | VV | 0
18 | 1007 | Betonová podhrabová deska pro oplocení 250x50x2850 mm , beton C25/30 XO | kus | 61 |  | 0 |  | 0 |  | 0 | 21 | 0 | 0.0688 | 4.2 | 0 | 0 |  | Vlastní | Vlastní CÚ | 0 | 0 |  | Specifikace |  |  |  | POL3_
|  | 61 |  | 61 | [22 empty] | VV | 0
19 | 553462012 | Sloupek plotový d 48 mm, výška 200 cm pozinkovaná ocel + vypalovací prášková barva | kus | 63 |  | 0 |  | 0 |  | 0 | 21 | 0 | 0.006 | 0.38 | 0 | 0 | SPCM | RTS 19/ II | RTS 19/ II | 0 | 0 |  | Specifikace |  |  |  | POL3_
|  | 63 |  | 63 | [22 empty] | VV | 0
20 | 553462041 | Vzpěra d 38 mm, výška 150 cm+ držák vzpěry pozinkovaná ocel + vypalovací prášková barva, 1 ks hlava | kus | 18 |  | 0 |  | 0 |  | 0 | 21 | 0 | 0.00345 | 0.06 | 0 | 0 | SPCM | RTS 19/ II | RTS 19/ II | 0 | 0 |  | Specifikace |  |  |  | POL3_
|  | 18 |  | 18 | [22 empty] | VV | 0
21 | 55346489 | Držák vzpěry na podhrabovou desku Zn | kus | 18 |  | 0 |  | 0 |  | 0 | 21 | 0 | 0.0007 | 0.01 | 0 | 0 | SPCM | RTS 19/ II | RTS 19/ II | 0 | 0 |  | Specifikace |  |  |  | POL3_
|  | 18 |  | 18 | [22 empty] | VV | 0
Díl: | 4 | Vodorovné konstrukce |  |  |  | 0 |  | 0 |  | 0 |  | 0 |  | 14.89 |  | 0 |  |  |  |  | 13.35 | [5 empty] | DIL
22 | 451572111 | Lože pod potrubí z kameniva těženého 0 - 4 mm | m3 | 7.875 |  | 0 |  | 0 |  | 0 | 21 | 0 | 1.8908 | 14.89 | 0 | 0 |  | RTS 19/ II | RTS 19/ II | 1.695 | 13.35 |  | Práce |  |  |  | POL1_
|  | pod podhrabové desky : 175*0,25*0,2 |  | 8.75 | [22 empty] | VV | 0
|  | -175*0,05*0,1 |  | -0.875 | [22 empty] | VV | 0
Díl: | 96 | Bourání konstrukcí |  |  |  | 0 |  | 0 |  | 0 |  | 0 |  | 0 |  | 1.3 |  |  |  |  | 0 | [5 empty] | DIL
23 | 965988ik | Odstranění ocel.sloupků | ks | 65 |  | 0 |  | 0 |  | 0 | 21 | 0 | 0 | 0 | 0.02 | 1.3 |  | Vlastní | Indiv | 0 | 0 |  | Práce |  |  |  | POL1_
|  | 65 |  | 65 | [22 empty] | VV | 0
Díl: | 99 | Staveništní přesun hmot |  |  |  | 0 |  | 0 |  | 0 |  | 0 |  | 0 |  | 0 |  |  |  |  | 34.71 | [5 empty] | DIL
24 | 998152121 | Přesun hmot, oplocení, zvláštní obj. monol. do 3 m | t | 57.0008 |  | 0 |  | 0 |  | 0 | 21 | 0 | 0 | 0 | 0 | 0 |  | RTS 19/ II | RTS 19/ II | 0.609 | 34.71 |  | Přesun hmot |  |  |  | POL7_
Díl: | 767 | Konstrukce zámečnické |  |  |  | 0 |  | 0 |  | 0 |  | 0 |  | 0.45 |  | 0.64 |  |  |  |  | 95.49 | [5 empty] | DIL
25 | 767911120 | Montáž oplocení z pletiva v.do 1,6 m,napínací drát | m | 175 |  | 0 |  | 0 |  | 0 | 21 | 0 | 0 | 0 | 0 | 0 |  | RTS 19/ II | RTS 19/ II | 0.28 | 49 |  | Práce |  |  |  | POL1_
|  | 175 |  | 175 | [22 empty] | VV | 0
26 | 767911821 | Demontáž drátěného pletiva výšky do 1,6 m | m | 175 |  | 0 |  | 0 |  | 0 | 21 | 0 | 0 | 0 | 0.00198 | 0.35 |  | RTS 19/ II | RTS 19/ II | 0.192 | 33.6 |  | Práce |  |  |  | POL1_
|  | 175 |  | 175 | [22 empty] | VV | 0
27 | 767920210 | Montáž vrat na ocelové sloupky, plochy do 2 m2 | kus | 1 |  | 0 |  | 0 |  | 0 | 21 | 0 | 0 | 0 | 0 | 0 |  | RTS 19/ II | RTS 19/ II | 1.88 | 1.88 |  | Práce |  |  |  | POL1_
|  | 1 |  | 1 | [22 empty] | VV | 0
28 | 767920260 | Montáž vrat na ocelové sloupky, plochy do 15 m2 | kus | 1 |  | 0 |  | 0 |  | 0 | 21 | 0 | 0 | 0 | 0 | 0 |  | RTS 19/ II | RTS 19/ II | 9.16 | 9.16 |  | Práce |  |  |  | POL1_
|  | 1 |  | 1 | [22 empty] | VV | 0
29 | 767920840 | Demontáž vrat k oplocení plochy do 10 m2 | kus | 1 |  | 0 |  | 0 |  | 0 | 21 | 0 | 0 | 0 | 0.285 | 0.29 |  | RTS 19/ II | RTS 19/ II | 1.848 | 1.85 |  | Práce |  |  |  | POL1_
|  | 1 |  | 1 | [22 empty] | VV | 0
30 | 1065Tik | Brána ocelová H = 2m, Š = 6m 2 sloupky popis viz.TZ | kus | 1 |  | 0 |  | 0 |  | 0 | 21 | 0 | 0 | 0 | 0 | 0 |  | Vlastní | Indiv | 0 | 0 |  | Specifikace |  |  |  | POL3_
|  | 1 |  | 1 | [22 empty] | VV | 0
31 | 31327503 | Pletivo 4hr drátěné plastifik 50x2,2x1600 mm | m | 189 |  | 0 |  | 0 |  | 0 | 21 | 0 | 0.00217 | 0.41 | 0 | 0 | SPCM | RTS 17/ II | RTS 17/ II | 0 | 0 |  | Specifikace |  |  |  | POL3_
|  | 175*1,08 |  | 189 | [22 empty] | VV | 0
32 | 31478201 | Drát napínací POZ pr.drátu 3,15 mm | m | 525 |  | 0 |  | 0 |  | 0 | 21 | 0 | 0 | 0 | 0 | 0 | SPCM | RTS 19/ II | RTS 19/ II | 0 | 0 |  | Specifikace |  |  |  | POL3_
|  | 525 |  | 525 | [22 empty] | VV | 0
33 | 31479012 | Napínací strojek - PVC | kus | 36 |  | 0 |  | 0 |  | 0 | 21 | 0 | 0 | 0 | 0 | 0 | SPCM | RTS 19/ II | RTS 19/ II | 0 | 0 |  | Specifikace |  |  |  | POL3_
|  | 3*2*6 |  | 36 | [22 empty] | VV | 0
34 | 55342605 | Branka ocelová h = 2000 mm š = 1000 mm, 2 sloupky popis viz.TZ čtyřhranné pletivo, FAB | kus | 1 |  | 0 |  | 0 |  | 0 | 21 | 0 | 0.041 | 0.04 | 0 | 0 | SPCM | RTS 19/ II | RTS 19/ II | 0 | 0 |  | Specifikace |  |  |  | POL3_
|  | 1 |  | 1 | [22 empty] | VV | 0
35 | 998767201 | Přesun hmot pro zámečnické konstr., výšky do 6 m | % |  |  | 0 |  | 0 |  | 0 | 21 | 0 | 0 | 0 | 0 | 0 |  | RTS 19/ II | RTS 19/ II | 0 | 0 |  | Přesun hmot |  |  |  | POL7_
Díl: | D96 | Přesuny suti a vybouraných hmot |  |  |  | 0 |  | 0 |  | 0 |  | 0 |  | 0 |  | 0 |  |  |  |  | 2.77 | [5 empty] | DIL
36 | 979081111 | Odvoz suti a vybour. hmot na skládku do 1 km | t | 1.9315 |  | 0 |  | 0 |  | 0 | 21 | 0 | 0 | 0 | 0 | 0 |  | RTS 19/ II | RTS 19/ II | 0.49 | 0.95 |  | Přesun suti |  |  |  | POL8_
37 | 979081121 | Příplatek k odvozu za každý další 1 km | t | 23.178 |  | 0 |  | 0 |  | 0 | 21 | 0 | 0 | 0 | 0 | 0 |  | RTS 19/ II | RTS 19/ II | 0 | 0 |  | Přesun suti |  |  |  | POL8_
38 | 979082111 | Vnitrostaveništní doprava suti do 10 m | t | 1.9315 |  | 0 |  | 0 |  | 0 | 21 | 0 | 0 | 0 | 0 | 0 |  | RTS 19/ II | RTS 19/ II | 0.942 | 1.82 |  | Přesun suti |  |  |  | POL8_
39 | 979990001 | Poplatek za skládku stavební suti | t | 1.9315 |  | 0 |  | 0 |  | 0 | 21 | 0 | 0 | 0 | 0 | 0 |  | RTS 19/ II | RTS 19/ II | 0 | 0 |  | Přesun suti |  |  |  | POL8_
[25 empty] | 15 | 21 | DPH
| Celkem |  |  |  |  | 0 | [18 empty] | 0 | 0 | SUM
JKSO:
| 815.22 | oplocení s podezdívkou | [24 empty] | JKSO
| m3 | svislá nosná konstrukce kovová | [24 empty] | JKSOChar
|  | novostavba objektu | [24 empty] | JKSOAkce
Poznámky uchazeče k zadání
POPUZIV
END
Note on S6: Jedná se o informaci, zda se jedná o položku, která je do rozpočtu zadána z cenové soustavy RTS, nebo vlastní.
Note on T6: Jedná se o název CÚ, která je zadána u položky rozpočtu

## SO 06 0010 Pol
Položkový rozpočet | [26 empty] | #TypZaznamu#
S: | VSP0691 | SBĚRNÝ DVŮR obec Košice u Tábora | [24 empty] | STA
O: | SO 06 | Odvodnění plochy | [21 empty] | STA |  |  | OBJ
R: | 0010 | Kontrolní rozpočet | [24 empty] | ROZ
P.č. | Číslo položky | Název položky | MJ | Množství | Cena / MJ | Celkem | Dodávka | Dodávka celk. | Montáž | Montáž celk. | DPH | Cena s DPH | Hmotnost / MJ | Hmotnost celk.(t) | Dem. hmotnost / MJ | Dem. hmotnost celk.(t) | Ceník | Cen. soustava / platnost | Cenová úroveň | Nhod / MJ | Nhod celk. | Dodavatel | Typ položky
Díl: | 8 | Trubní vedení |  |  |  | 0 |  | 0 |  | 0 |  | 0 |  | 0 |  | 0 |  |  |  |  | 0 | [5 empty] | DIL
1 | 890 | Odvodnění plochy viz.samostatný rozpočet a soupis prací | celek | 1 |  | 0 |  | 0 |  | 0 | 21 | 0 | 0 | 0 | 0 | 0 |  | Vlastní | Indiv | 0 | 0 |  | Práce |  |  |  | POL1_
|  | 1 |  | 1 | [22 empty] | VV | 0
[25 empty] | 15 | 21 | DPH
| Celkem |  |  |  |  | 0 | [18 empty] | 0 | 0 | SUM
JKSO:
| 827.29.A3 | Profil potrubí DN do 300 mm | [24 empty] | JKSO
| m | potrubí z trub z plastických hmot a sklolaminátu | [24 empty] | JKSOChar
|  | novostavba objektu | [24 empty] | JKSOAkce
Poznámky uchazeče k zadání
POPUZIV
END
Note on S6: Jedná se o informaci, zda se jedná o položku, která je do rozpočtu zadána z cenové soustavy RTS, nebo vlastní.
Note on T6: Jedná se o název CÚ, která je zadána u položky rozpočtu

## SO 07 0010 Pol
Položkový rozpočet | [26 empty] | #TypZaznamu#
S: | VSP0691 | SBĚRNÝ DVŮR obec Košice u Tábora | [24 empty] | STA
O: | SO 07 | Přeložka kabelu NN, EI SO 01 a SO 02 | [21 empty] | STA |  |  | OBJ
R: | 0010 | Kontrolní rozpočet | [24 empty] | ROZ
P.č. | Číslo položky | Název položky | MJ | Množství | Cena / MJ | Celkem | Dodávka | Dodávka celk. | Montáž | Montáž celk. | DPH | Cena s DPH | Hmotnost / MJ | Hmotnost celk.(t) | Dem. hmotnost / MJ | Dem. hmotnost celk.(t) | Ceník | Cen. soustava / platnost | Cenová úroveň | Nhod / MJ | Nhod celk. | Dodavatel | Typ položky
Díl: | M21 | Elektromontáže |  |  |  | 0 |  | 0 |  | 0 |  | 0 |  | 0 |  | 0 |  |  |  |  | 0 | [5 empty] | DIL
1 | 210 | Elektroinstalace , obsahuje přeložku NN , EI v objektech SO 01 a SO 02 | celek | 1 |  | 0 |  | 0 |  | 0 | 21 | 0 | 0 | 0 | 0 | 0 |  | Vlastní | Indiv | 0 | 0 |  | Práce |  |  |  | POL1_
|  | 1 |  | 1 | [22 empty] | VV | 0
2 | 210 | Signalizace a hlídač hladiny pro septik | ks | 1 |  | 0 |  | 0 |  | 0 | 21 | 0 | 0 | 0 | 0 | 0 |  | Vlastní | Indiv | 0 | 0 |  | R-položka |  |  |  | POL12_1
|  | 1 |  | 1 | [22 empty] | VV | 0
[25 empty] | 15 | 21 | DPH
| Celkem |  |  |  |  | 0 | [18 empty] | 0 | 0 | SUM
JKSO:
| 828.79 | vedení podzemní kabelová silnoproudá ostatní | [24 empty] | JKSO
| m | umístění vedení v zemní rýze na upravený podklad | [24 empty] | JKSOChar
|  | novostavba objektu | [24 empty] | JKSOAkce
Poznámky uchazeče k zadání
POPUZIV
END
Note on S6: Jedná se o informaci, zda se jedná o položku, která je do rozpočtu zadána z cenové soustavy RTS, nebo vlastní.
Note on T6: Jedná se o název CÚ, která je zadána u položky rozpočtu

## VO 0010 Pol
Položkový rozpočet | [26 empty] | #TypZaznamu#
S: | VSP0691 | SBĚRNÝ DVŮR obec Košice u Tábora | [24 empty] | STA
O: | VO | Vedlejší a ostatní náklady stavby | [21 empty] | STA |  |  | OBJ
R: | 0010 | Kontrolní rozpočet | [24 empty] | ROZ
P.č. | Číslo položky | Název položky | MJ | Množství | Cena / MJ | Celkem | Dodávka | Dodávka celk. | Montáž | Montáž celk. | DPH | Cena s DPH | Hmotnost / MJ | Hmotnost celk.(t) | Dem. hmotnost / MJ | Dem. hmotnost celk.(t) | Ceník | Cen. soustava / platnost | Cenová úroveň | Nhod / MJ | Nhod celk. | Dodavatel | Typ položky
Díl: | 95 | Dokončovací práce na pozemních stavbách |  |  |  | 0 |  | 0 |  | 0 |  | 0 |  | 0 |  | 0 |  |  |  |  | 0 | [5 empty] | DIL
1 | 951 | Zajištění a provedení všech opatření organizačního a stavebně technologického charakteru | kus | 1 |  | 0 |  | 0 |  | 0 | 21 | 0 | 0 | 0 | 0 | 0 |  | Vlastní | Indiv | 0 | 0 |  | Práce |  |  |  | POL1_
2 | 952 | Zajištění koordinační a kompletační činnosti | % | 0.4 |  | 0 |  | 0 |  | 0 | 21 | 0 | 0 | 0 | 0 | 0 |  | Vlastní | Indiv | 0 | 0 |  | Práce |  |  |  | POL1_
|  | 0,4 |  | 0.4 | [22 empty] | VV | 0
3 | 953 | Služby související s bezpečnostními opatřeními na ochranu osob a majetku | kč | 1 |  | 0 |  | 0 |  | 0 | 21 | 0 | 0 | 0 | 0 | 0 |  | Vlastní | Indiv | 0 | 0 |  | Práce |  |  |  | POL1_
|  | CELEK= : 1 |  | 1 | [22 empty] | VV | 0
4 | 954 | Vypracování projektové dokumentace skutečného provedení stavby ve třech vyhotoveních+1x digitálně | kus | 1 |  | 0 |  | 0 |  | 0 | 21 | 0 | 0 | 0 | 0 | 0 |  | Vlastní | Indiv | 0 | 0 |  | Práce |  |  |  | POL1_
|  | listinných a 2x v elektronické podobě na CD ROM : 1 |  | 1 | [22 empty] | VV | 0
5 | 955 | Geodetické zaměření stavby vč.geometrického plánu v šesti listinných vyhotoveních , v elektronické podobě | kus | 1 |  | 0 |  | 0 |  | 0 | 21 | 0 | 0 | 0 | 0 | 0 |  | Vlastní | Indiv | 0 | 0 |  | Práce |  |  |  | POL1_
|  | podobě na CD ROM ( formát pro texty .doc(.rtf) : 1 |  | 1 | [22 empty] | VV | 0
|  | ,pro tabulky .xls, pro skenované dokumenty .pdf : | [24 empty] | VV | 0
|  | ,pro výkresovou dokumentaci .dwg a zároveň .pdf : | [24 empty] | VV | 0
6 | 956 | Zpracování dílenské dokumentace potřebné pro provedení díla 2 x vyhotovení | kus | 1 |  | 0 |  | 0 |  | 0 | 21 | 0 | 0 | 0 | 0 | 0 |  | Vlastní | Indiv | 0 | 0 |  | Práce |  |  |  | POL1_
7 | 9591 | Zajištění funkce odpovědného geodeta po dobu realizace stavby vč.geometrického zaměření | kus | 1 |  | 0 |  | 0 |  | 0 | 21 | 0 | 0 | 0 | 0 | 0 |  | Vlastní | Indiv | 0 | 0 |  | Práce |  |  |  | POL1_
|  | dokončené stavby a vyhotovení geometrického plánu : 1 |  | 1 | [22 empty] | VV | 0
8 | 9592 | Zajištění vytýčení inženýrských sítí( tras techni- cké infrastruktury) podle podmínek jejich správců | kč | 1 |  | 0 |  | 0 |  | 0 | 21 | 0 | 0 | 0 | 0 | 0 |  | Vlastní | Indiv | 0 | 0 |  | Práce |  |  |  | POL1_
|  | CELEK= : 1 |  | 1 | [22 empty] | VV | 0
|  | a to před zahájením prací na staveništi vč. : | [24 empty] | VV | 0
|  | jejich zaměření a zakreslení dle skutečného : | [24 empty] | VV | 0
|  | stavu do příslušné dokumentace a vč.jejich písemného : | [24 empty] | VV | 0
|  | a zpětného předání jednotlivým správcům : | [24 empty] | VV | 0
9 | 9595 | Provedení předepsaných zkoušek dle platných právních předpisů a technických norem | kč | 1 |  | 0 |  | 0 |  | 0 | 21 | 0 | 0 | 0 | 0 | 0 |  | Vlastní | Indiv | 0 | 0 |  | Práce |  |  |  | POL1_
|  | CELEK= : 1 |  | 1 | [22 empty] | VV | 0
10 | 957 | Vybudování a zajištění zařízení staveniště a jeho provoz v souladu s platnými právními předpisy | % | 2.3 |  | 0 |  | 0 |  | 0 | 21 | 0 | 0 | 0 | 0 | 0 |  | Vlastní | Indiv | 0 | 0 |  | R-položka |  |  |  | POL12_1
|  | 2,3 |  | 2.3 | [22 empty] | VV | 0
Díl: | ON | Ostatní náklady |  |  |  | 0 |  | 0 |  | 0 |  | 0 |  | 0 |  | 0 |  |  |  |  | 0 | [5 empty] | DIL
11 | 10005 | Dočasné osazení semaforu - dočasné DIO | celek | 1 |  | 0 |  | 0 |  | 0 | 21 | 0 | 0 | 0 | 0 | 0 |  | Vlastní | Indiv | 0 | 0 |  | VRN |  |  |  | POL99_8
|  | 1 |  | 1 | [22 empty] | VV | 0
12 | 1001T | Měření hluku vč.protokolu o výsledku měření | ks | 1 |  | 0 |  | 0 |  | 0 | 21 | 0 | 0 | 0 | 0 | 0 |  | Vlastní | Indiv | 0 | 0 |  | VRN |  |  |  | POL99_8
[25 empty] | 15 | 21 | DPH
| Celkem |  |  |  |  | 0 | [18 empty] | 0 | 0 | SUM
Poznámky uchazeče k zadání
POPUZIV
END
Note on S6: Jedná se o informaci, zda se jedná o položku, která je do rozpočtu zadána z cenové soustavy RTS, nebo vlastní.
Note on T6: Jedná se o název CÚ, která je zadána u položky rozpočtu