## Krycí list rozpočtu
KRYCÍ LIST ROZPOČTU
| Název stavby |  |  | Sběrný dvůr Košice, SO 01_Kontejner ZTI | [7 empty] | JKSO
| Název objektu | [10 empty] | EČO
Místo
[12 empty] | IČ |  | DIČ
Objednatel
Projektant
Zhotovitel
Zpracoval
|  |  |  | Rozpočet číslo |  |  | Dne |  |  |  |  | CZ-CPV
[7 empty] | 05.11.2019 |  |  |  |  | CZ-CPA
Měrné a účelové jednotky
Počet |  |  |  | Náklady / 1 m.j. | Počet |  |  | Náklady / 1 m.j. | Počet |  |  |  |  | Náklady / 1 m.j.
|  |  | 0 | 0 |  |  | 0 | 0 |  |  |  |  | 0 |  | 0
|  |  |  | Rozpočtové náklady v |  |  |  | CZK
A |  | Základní rozp. náklady |  |  | B |  | Doplňkové náklady |  | C |  | Náklady na umístění stavby
1 | HSV |  | Dodávky |  | 8 | Práce přesčas |  | 0 | 13 | Zařízení staveniště |  |  |  |  | 0
2 |  |  | Montáž |  | 9 | Bez pevné podl. |  | 0 | 14 | Projektové práce |  |  |  |  | 0
3 | PSV |  | Dodávky |  | 10 | Kulturní památka |  | 0 | 15 | Územní vlivy |  |  |  |  | 0
4 |  |  | Montáž |  | 11 |  |  | 0 | 16 | Provozní vlivy |  |  |  |  | 0
5 | "M" |  | Dodávky | [5 empty] | 17 | Jiné VRN |  |  |  |  | 0
6 |  |  | Montáž | [5 empty] | 18 | VRN z rozpočtu |  |  |  |  | 0
7 | ZRN (ř. 1-6) |  |  |  | 12 | DN (ř. 8-11) |  |  | 19 | VRN (ř. 13-18) |  |  |  |  | 0
20 | HZS |  |  |  | 21 | Kompl. činnost |  | 0 | 22 | Ostatní náklady |  |  |  |  | 0
|  | Projektant, Zhotovitel, Objednatel | [6 empty] | D |  | Celkem bez DPH
[10 empty] | DPH |  | % |  | Základ daně | DPH celkem
[10 empty] | snížená |  | 15 | 0 |  | 0
[10 empty] | základní |  | 21
Cena s DPH
[9 empty] | E |  | Přípočty a odpočty
[10 empty] | Dodá zadavatel |  |  |  |  | 0
[10 empty] | Klouzavá doložka |  |  |  |  | 0
[10 empty] | Zvýhodnění |  |  |  |  | 0

## Rekapitulace rozpočtu
REKAPITULACE ROZPOČTU
Stavba: Sběrný dvůr Košice, SO 01_Kontejner ZTI
Objekt:
Objednatel:
Zhotovitel: |  |  |  |  | Zpracoval:
Místo: |  |  |  |  | Datum: 5. 11. 2019
Kód | Popis | Dodávka | Montáž | Cena celkem | Hmotnost celkem | Suť celkem
1 | 2 | 3 | 4 | 5 | 6 | 7
HSV | Práce a dodávky HSV |  |  |  |  | 0
1 | Zemní práce |  |  |  |  | 0
4 | Vodorovné konstrukce |  |  |  |  | 0
PSV | Práce a dodávky PSV |  |  |  |  | 0
721 | Zdravotechnika - vnitřní kanalizace |  |  |  |  | 0
722 | Zdravotechnika - vnitřní vodovod |  |  |  |  | 0
| Celkem |  |  |  |  | 0

## Rozpočet
Stavba: Sběrný dvůr Košice, SO 01_Kontejner ZTI
Objekt:
Objednatel:
Zhotovitel: | [5 empty] | Zpracoval:
Místo: | [5 empty] | Datum: 5. 11. 2019
Č. | KCN | Kód položky | Popis | MJ | Množství celkem | Cena jednotková | Cena celkem
1 | 2 | 3 | 4 | 5 | 6 | 7 | 8
|  | HSV | Práce a dodávky HSV
|  | 1 | Zemní práce
1 | 001 | 132201202 | Hloubení rýh š do 2000 mm v hornině tř. 3 objemu do 1000 m3 | m3 | 16
Přípojka vodovodu 11,2 m3, přípojka kanal. 4,8 m3 CELKEM 16,0 m3
2 | 001 | 132201209 | Příplatek za lepivost k hloubení rýh š do 2000 mm v hornině tř. 3 | m3 | 16
3 | 001 | 161101101 | Svislé přemístění výkopku z horniny tř. 1 až 4 hl výkopu do 2,5 m | m3 | 8.8
Ceník 800-1: 55% z celkového objemu výkopu: 16*0,55=8,8 m3
4 | 001 | 162701105 | Vodorovné přemístění do 10000 m výkopku/sypaniny z horniny tř. 1 až 4 | m3 | 5.95
Přebytečná (vytlačená) zemina: Lože pod potrubí: vody 1,0 m3, kanal. 0,35 m3 Obsyp: voda 3,1 m3, kanal. 1,5 m3 CELKEM 5,95 m3
5 | 001 | 167101101 | Nakládání výkopku z hornin tř. 1 až 4 do 100 m3 | m3 | 5.95
6 | 001 | 171201201 | Uložení sypaniny na skládky | m3 | 5.95
7 | 001 | 171201211 | Poplatek za uložení odpadu ze sypaniny na skládce (skládkovné) | t | 10.1
8 | 001 | 174101101 | Zásyp jam, šachet rýh nebo kolem objektů sypaninou se zhutněním | m3 | 10.05
Výkop 16 m3 - přebytečná zemina 5,95 m3 = 10,05 m3
9 | 001 | 175151101 | Obsypání potrubí strojně sypaninou bez prohození, uloženou do 3 m | m3 | 4.6
10 | 583 | 583313450 | kamenivo těžené drobné tříděné (Bratčice) frakce 0-4 | t | 7.4 |  | 2600.36
4,60 m3 a' 1,6t = 7,4 t
|  |  | 3,7 * 2 |  | 7.4
|  | 4 | Vodorovné konstrukce
11 | 271 | 451572111 | Lože pod potrubí otevřený výkop z kameniva drobného těženého | m3 | 1.35
|  | PSV | Práce a dodávky PSV
|  | 721 | Zdravotechnika - vnitřní kanalizace
12 | 721 | 721110953 | Potrubí kameninové vsazení odbočky DN 150 | kus | 1
13 | 721 | 721173401 | Potrubí kanalizační plastové svodné systém KG DN 110 | m | 2
14 | 721 | 721173403 | Potrubí kanalizační plastové svodné systém KG DN 160 | m | 4
15 | 721 | 998721101 | Přesun hmot tonážní pro vnitřní kanalizace v objektech v do 6 m | t | 0.034
|  | 722 | Zdravotechnika - vnitřní vodovod
16 | 721 | 722120113 | Potrubí vodovodní tlakové LDPE 25/2,3 | m | 17
17 | 721 | 722130232 | Potrubí vodovodní ocelové závitové pozinkované svařované běžné DN 20 | m | 3
18 | 721 | 722131913 | Potrubí pozinkované závitové vsazení odbočky do potrubí DN 25 | soubor | 1
19 | 721 | 722232062 | Kohout kulový přímý G 3/4 PN 42 do 185°C vnitřní závit s vypouštěním | kus | 1
20 | 721 | 998722101 | Přesun hmot tonážní pro vnitřní vodovod v objektech v do 6 m | t | 0.032
Celkem

## Zadání
ZADÁNÍ S VÝKAZEM VÝMĚR
Stavba: Sběrný dvůr Košice, SO 01_Kontejner ZTI
Objekt:
Objednatel:
Zhotovitel: | [5 empty] | Zpracoval:
Místo: | [5 empty] | Datum: 5. 11. 2019
Č. | KCN | Kód položky | Popis | MJ | Množství celkem | Jednotková cena zadání | Celková cena zadání
1 | 2 | 3 | 4 | 5 | 6 | 7 | 8
|  | HSV | Práce a dodávky HSV
|  | 1 | Zemní práce
1 | 001 | 132201202 | Hloubení rýh š do 2000 mm v hornině tř. 3 objemu do 1000 m3 | m3 | 16
Přípojka vodovodu 11,2 m3, přípojka kanal. 4,8 m3 CELKEM 16,0 m3
2 | 001 | 132201209 | Příplatek za lepivost k hloubení rýh š do 2000 mm v hornině tř. 3 | m3 | 16
3 | 001 | 161101101 | Svislé přemístění výkopku z horniny tř. 1 až 4 hl výkopu do 2,5 m | m3 | 8.8
Ceník 800-1: 55% z celkového objemu výkopu: 16*0,55=8,8 m3
4 | 001 | 162701105 | Vodorovné přemístění do 10000 m výkopku/sypaniny z horniny tř. 1 až 4 | m3 | 5.95
Přebytečná (vytlačená) zemina: Lože pod potrubí: vody 1,0 m3, kanal. 0,35 m3 Obsyp: voda 3,1 m3, kanal. 1,5 m3 CELKEM 5,95 m3
5 | 001 | 167101101 | Nakládání výkopku z hornin tř. 1 až 4 do 100 m3 | m3 | 5.95
6 | 001 | 171201201 | Uložení sypaniny na skládky | m3 | 5.95
7 | 001 | 171201211 | Poplatek za uložení odpadu ze sypaniny na skládce (skládkovné) | t | 10.1
8 | 001 | 174101101 | Zásyp jam, šachet rýh nebo kolem objektů sypaninou se zhutněním | m3 | 10.05
Výkop 16 m3 - přebytečná zemina 5,95 m3 = 10,05 m3
9 | 001 | 175151101 | Obsypání potrubí strojně sypaninou bez prohození, uloženou do 3 m | m3 | 4.6
10 | 583 | 583313450 | kamenivo těžené drobné tříděné (Bratčice) frakce 0-4 | t | 7.4
4,60 m3 a' 1,6t = 7,4 t
|  |  | 3,7 * 2 |  | 7.4
|  | 4 | Vodorovné konstrukce
11 | 271 | 451572111 | Lože pod potrubí otevřený výkop z kameniva drobného těženého | m3 | 1.35
|  | PSV | Práce a dodávky PSV
|  | 721 | Zdravotechnika - vnitřní kanalizace
12 | 721 | 721110953 | Potrubí kameninové vsazení odbočky DN 150 | kus | 1
13 | 721 | 721173401 | Potrubí kanalizační plastové svodné systém KG DN 110 | m | 2
14 | 721 | 721173403 | Potrubí kanalizační plastové svodné systém KG DN 160 | m | 4
15 | 721 | 998721101 | Přesun hmot tonážní pro vnitřní kanalizace v objektech v do 6 m | t | 0.034
|  | 722 | Zdravotechnika - vnitřní vodovod
16 | 721 | 722120113 | Potrubí vodovodní tlakové LDPE 25/2,3 | m | 17
17 | 721 | 722130232 | Potrubí vodovodní ocelové závitové pozinkované svařované běžné DN 20 | m | 3
18 | 721 | 722131913 | Potrubí pozinkované závitové vsazení odbočky do potrubí DN 25 | soubor | 1
19 | 721 | 722232062 | Kohout kulový přímý G 3/4 PN 42 do 185°C vnitřní závit s vypouštěním | kus | 1
20 | 721 | 998722101 | Přesun hmot tonážní pro vnitřní vodovod v objektech v do 6 m | t | 0.032
Celkem