## Krycí list rozpočtu
KRYCÍ LIST ROZPOČTU
| Název stavby |  |  | Sběrný dvůr Košice, SO 06 - Odvodnění plochy | [7 empty] | JKSO
| Název objektu | [10 empty] | EČO
Místo
[12 empty] | IČ |  | DIČ
Objednatel
Projektant
Zhotovitel
Zpracoval
|  |  |  | Rozpočet číslo |  |  | Dne |  |  |  |  | CZ-CPV
[7 empty] | 05.11.2019 |  |  |  |  | CZ-CPA
Měrné a účelové jednotky
Počet |  |  |  | Náklady / 1 m.j. | Počet |  |  | Náklady / 1 m.j. | Počet |  |  |  |  | Náklady / 1 m.j.
|  |  | 0 | 0 |  |  | 0 | 0 |  |  |  |  | 0 |  | 0
|  |  |  | Rozpočtové náklady v |  |  |  | CZK
A |  | Základní rozp. náklady |  |  | B |  | Doplňkové náklady |  | C |  | Náklady na umístění stavby
1 | HSV |  | Dodávky |  | 8 | Práce přesčas |  | 0 | 13 | Zařízení staveniště |  |  |  |  | 0
2 |  |  | Montáž |  | 9 | Bez pevné podl. |  | 0 | 14 | Projektové práce |  |  |  |  | 0
3 | PSV |  | Dodávky |  | 10 | Kulturní památka |  | 0 | 15 | Územní vlivy |  |  |  |  | 0
4 |  |  | Montáž |  | 11 |  |  | 0 | 16 | Provozní vlivy |  |  |  |  | 0
5 | "M" |  | Dodávky | [5 empty] | 17 | Jiné VRN |  |  |  |  | 0
6 |  |  | Montáž | [5 empty] | 18 | VRN z rozpočtu |  |  |  |  | 0
7 | ZRN (ř. 1-6) |  |  |  | 12 | DN (ř. 8-11) |  |  | 19 | VRN (ř. 13-18) |  |  |  |  | 0
20 | HZS |  |  | 0 | 21 | Kompl. činnost |  | 0 | 22 | Ostatní náklady |  |  |  |  | 0
|  | Projektant, Zhotovitel, Objednatel | [6 empty] | D |  | Celkem bez DPH
[10 empty] | DPH |  | % |  | Základ daně | DPH celkem
[10 empty] | snížená |  | 15 | 0 |  | 0
[10 empty] | základní |  | 21
Cena s DPH
[9 empty] | E |  | Přípočty a odpočty
[10 empty] | Dodá zadavatel |  |  |  |  | 0
[10 empty] | Klouzavá doložka |  |  |  |  | 0
[10 empty] | Zvýhodnění |  |  |  |  | 0

## Rekapitulace rozpočtu
REKAPITULACE ROZPOČTU
Stavba: Sběrný dvůr Košice, SO 06 - Odvodnění plochy
Objekt:
Objednatel:
Zhotovitel: |  |  |  |  | Zpracoval:
Místo: |  |  |  |  | Datum: 5. 11. 2019
Kód | Popis | Dodávka | Montáž | Cena celkem | Hmotnost celkem | Suť celkem
1 | 2 | 3 | 4 | 5 | 6 | 7
HSV | Práce a dodávky HSV |  |  |  | 109.2895 | 0
1 | Zemní práce |  |  |  | 69.6 | 0
2 | Zakládání |  |  |  | 16.914 | 0
3 | Svislé a kompletní konstrukce |  |  |  | 4.2712 | 0
4 | Vodorovné konstrukce |  |  |  | 0 | 0
8 | Trubní vedení |  |  |  | 18.5043 | 0
998 | Přesun hmot |  |  |  | 0 | 0
| Celkem |  |  |  | 109.2895 | 0

## Rozpočet
ROZPOČET S VÝKAZEM VÝMĚR
Stavba: Sběrný dvůr Košice, SO 06 - Odvodnění plochy
Objekt:
Objednatel:
Zhotovitel: | [5 empty] | Zpracoval:
Místo: | [5 empty] | Datum: 5. 11. 2019
Č. | KCN | Kód položky | Popis | MJ | Množství celkem | Cena jednotková | Cena celkem
1 | 2 | 3 | 4 | 5 | 6 | 7 | 8
|  | HSV | Práce a dodávky HSV
|  | 1 | Zemní práce
1 | 001 | 115101201 | Čerpání vody na dopravní výšku do 10 m průměrný přítok do 500 l/min | hod | 100
2 | 001 | 115101301 | Pohotovost čerpací soupravy pro dopravní výšku do 10 m přítok do 500 l/min | den | 25
3 | 001 | 131201102 | Hloubení jam nezapažených v hornině tř. 3 objemu do 1000 m3 | m3 | 157
Společná jáma pro vsakovací objekt, OLK a šachty. Jáma nepažená se šikmými stěnami, objemu celkem 314 m3. Zatřídění: hornina 3 - 50% = 157 m3, hornina 4 - 50% = 157 m3
4 | 001 | 131201109 | Příplatek za lepivost u hloubení jam nezapažených v hornině tř. 3 | m3 | 157
5 | 001 | 131301102 | Hloubení jam nezapažených v hornině tř. 4 objemu do 1000 m3 | m3 | 157
6 | 001 | 131301109 | Příplatek za lepivost u hloubení jam nezapažených v hornině tř. 4 | m3 | 157
7 | 001 | 132201202 | Hloubení rýh š do 2000 mm v hornině tř. 3 objemu do 1000 m3 | m3 | 14
8 | 001 | 132201209 | Příplatek za lepivost k hloubení rýh š do 2000 mm v hornině tř. 3 | m3 | 14
9 | 001 | 161101101 | Svislé přemístění výkopku z horniny tř. 1 až 4 hl výkopu do 2,5 m | m3 | 180.4
Ceník 800-1 příloha 7/2 tab. II = 55% z celkového objemu výkopu = = (314+14)*0,55 = 180,4 m3
10 | 001 | 162701105 | Vodorovné přemístění do 10000 m výkopku/sypaniny z horniny tř. 1 až 4 | m3 | 71.2
Odvoz přebytečné (vytlačené) zeminy: ŠD1, 2 - 4,5m3, OLK - 4,5m3, voštinové bloky - 30,2 m3, deska bet. pod OLK - 0,8m3, lože pod potrubí 2,2 m3, lože pod bloky - 8,7m3, lože nad bloky 5,8 m3, obsyp potrubí 14,5 m3, CELKEM 71,2 m3
11 | 001 | 167101101 | Nakládání výkopku z hornin tř. 1 až 4 do 100 m3 | m3 | 71.2
12 | 001 | 171201201 | Uložení sypaniny na skládky | m3 | 71.2
13 | 001 | 171201211 | Poplatek za uložení odpadu ze sypaniny na skládce (skládkovné) | t | 121
71,2 m3 a' 1,7t = 121 t
14 | 001 | 174101101 | Zásyp jam, šachet rýh nebo kolem objektů sypaninou se zhutněním | m3 | 256.8
Výkop 314+14=328 m3 - zemina přebytečná 71,2 m3 = 256,8 m3
15 | 001 | 175101201 | Obsypání objektu bez prohození | m3 | 14.5
Štěrkové lože pod a nad voštinovými bloky
16 | 583 | 583336510 | kamenivo těžené hrubé (Bratčice) frakce 8-16 | t | 46.4
14,5 m3 a' 1,6 t = 23,2 t
|  |  | 23,2 * 2 |  | 46.4
17 | 001 | 175151101 | Obsypání potrubí strojně, bez prohození sypaniny | m3 | 14.5
18 | 583 | 583313450 | kamenivo těžené drobné tříděné (Bratčice) frakce 0-4 | t | 23.2
|  | 2 | Zakládání
19 | 271 | 212752213 | Trativod z drenážních trubek plastových flexibilních D 125 mm včetně lože otevřený výkop | m | 32
Odtok ze vsakovacího objektu + odvětrávací potrubí
20 | 271 | 212752214 | Trativod z drenážních trubek plastových flexibilních D do 200 mm včetně lože otevřený výkop | m | 40
21 | 693 | 693110710 | Geotextilie netkaná geoNetex S 200 šíře 500 cm, 200 g/m2 | m2 | 150
1. Kryt vsakovacího objektu 76,5 m2 2. Horní líc bloků 28,8 m2 3. Kryt drenáže 31,2 m2 CELKEM 136,5 m2 Přípočet 10% na přesahy 150,0 m2
|  | 3 | Svislé a kompletní konstrukce
22 | 271 | 386120102 | Montáž odlučovače velikosti NS6 | kus | 1
23 | 562 | 562415100 | odlučovač lehkých kapalin velikosti NS6, sorpční filtr, stěny PVC dvojité pro vybetonování, s armaturou, vč. dopravy | kus | 1
24 | 589 | 589325630 | směs pro beton třída C 16/20 X0,XC1 kamenivo do 8 mm | m3 | 1.8
|  | 4 | Vodorovné konstrukce
25 | 271 | 451572111 | Lože pod potrubí otevřený výkop z kameniva drobného těženého | m3 | 2.2
26 | 271 | 452311131 | Podkladní desky z betonu prostého tř. C 12/15 otevřený výkop | m3 | 0.75
|  | 8 | Trubní vedení
27 | 271 | 837355121 | Výsek a montáž kameninové odbočné tvarovky DN 200 | kus | 1
28 | 286 | 286117120 | nalepovací hrdlo samostatné kanalizace plastové KGAM DN 200 | kus | 1
OSMA, kód výrobku: 27630
29 | 271 | 871313121 | Montáž kanalizačního potrubí z PVC těsněné gumovým kroužkem otevřený výkop sklon do 20 % DN 160 | m | 6
30 | 271 | 871353121 | Montáž kanalizačního potrubí z PVC těsněné gumovým kroužkem otevřený výkop sklon do 20 % DN 200 | m | 37.7
31 | 286 | 286112620 | trubka KGEM s hrdlem 160X4,7X1M SN8KOEX,PVC | kus | 6
32 | 286 | 286112650 | trubka KGEM s hrdlem 200X5,9X1M SN8KOEX,PVC | kus | 5
33 | 286 | 286112670 | trubka KGEM s hrdlem 200X5,9X5M SN8KOEX,PVC | kus | 7
zahrnuto ztratné 5%
34 | 286 | 286113610 | koleno kanalizace plastové KGB 150x45° | kus | 2
35 | 286 | 286113650 | koleno kanalizace plastové KGB 200x30° | kus | 2
36 | 286 | 286113660 | koleno kanalizace plastové KGB 200x45° | kus | 1
37 | 286 | 286113950 | odbočka kanalizační plastová s hrdlem KGEA-200/150/45° | kus | 2
38 | 286 | 286119490 | Regulační odtokový prvek do šachty, typ L, DN 200, odtok 1,0 l/s | kus | 1
OSMA, kód výrobku: 78510
39 | 271 | 894411111 | Zřízení šachet kanalizačních z betonových dílců na potrubí DN do 200 dno beton tř. C 25/30 | kus | 3
2x revizní šachta, 1x vstup do OLK
40 | 592 | 592243050 | skruž betonová šachetní TBS-Q.1 100/25 D100x25x12 cm | kus | 1
41 | 592 | 592243060 | skruž betonová šachetní TBS-Q.1 100/50 D100x50x12 cm | kus | 3
42 | 592 | 592241670 | skruž betonová přechodová TBR-Q 625/600/120 SP 62,5/100x60x12 cm | kus | 3
43 | 592 | 592241370 | prstenec betonový vyrovnávací TBW-Q 625/100/90 62,5x10x9 cm | kus | 2
44 | 592 | 592241380 | prstenec betonový vyrovnávací TBW-Q 625/120/90 62,5x12x9 cm | kus | 1
45 | 592 | 592243370 | dno šachty kanalizační betonované na místě DN 100 - 300, beton HV 25/30 | kus | 2
46 | 271 | 894812006 | Revizní a čistící šachta z PP šachtové dno DN 400/200 přímý tok | kus | 1
47 | 271 | 894812032 | Revizní a čistící šachta z PP DN 400 šachtová roura korugovaná bez hrdla světlé hloubky 1500 mm | kus | 1
48 | 271 | 894812061 | Revizní a čistící šachta z PP DN 400 poklop litinový pochůzí pro zatížení 1,5 t | kus | 1
49 | 271 | 895941311 | Zřízení vpusti kanalizační uliční z betonových dílců typ UVB-50 | kus | 4
50 | 592 | 592238520 | dno betonové pro uliční vpusť s kalovou prohlubní TBV-Q 2a 45x30x5 cm | kus | 4
51 | 592 | 592238540 | skruž betonová pro uliční vpusťs výtokovým otvorem PVC TBV-Q 450/350/3a, 45x35x5 cm | kus | 4
52 | 592 | 592238620 | skruž betonová pro uliční vpusť středová TBV-Q 450/295/6a 45x29,5x5 cm | kus | 4
53 | 592 | 592238640 | prstenec betonový pro uliční vpusť vyrovnávací TBV-Q 390/60/10a, 39x6x13 cm | kus | 4
54 | 271 | 895991001 | Osazení vsakovacího bloku nebo krechtu z PP objemu 1-3 m3 na štěrkové lože | kus | 20
55 | 592 | 592239006 | Voštinový blok 2,40*1,20*1,05 m, EP 400 | kus | 20
56 | 271 | 899104111 | Osazení poklopů litinových nebo ocelových včetně rámů hmotnosti nad 150 kg | kus | 3
57 | 552 | 552410140 | poklop šachtový třída D 400, kruhový rám 785, vstup 600 mm, REXESS bez ventilace | kus | 3
58 | 271 | 899201111 | Osazení mříží litinových včetně rámů a košů na bahno hmotnosti do 50 kg | kus | 4
59 | 592 | 592238730 | mříž M3 C250 DIN 19583-11 500/500 mm | kus | 4
60 | 592 | 592238740 | koš pozink. C3 DIN 4052, vysoký, pro rám 500/500 | kus | 4
61 | 271 | 899660001 | Zkouška vodotěsnosti kanalizačního potrubí DN do 200 | m | 43.7
|  | 998 | Přesun hmot
62 | 271 | 998275101 | Přesun hmot pro trubní vedení z trub kameninových otevřený výkop | t | 109.289
Celkem

## Zadání
ZADÁNÍ S VÝKAZEM VÝMĚR
Stavba: Sběrný dvůr Košice, SO 06 - Odvodnění plochy
Objekt:
Objednatel:
Zhotovitel: | [5 empty] | Zpracoval:
Místo: | [5 empty] | Datum: 5. 11. 2019
Č. | KCN | Kód položky | Popis | MJ | Množství celkem | Jednotková cena zadání | Celková cena zadání
1 | 2 | 3 | 4 | 5 | 6 | 7 | 8
|  | HSV | Práce a dodávky HSV
|  | 1 | Zemní práce
1 | 001 | 115101201 | Čerpání vody na dopravní výšku do 10 m průměrný přítok do 500 l/min | hod | 100
2 | 001 | 115101301 | Pohotovost čerpací soupravy pro dopravní výšku do 10 m přítok do 500 l/min | den | 25
3 | 001 | 131201102 | Hloubení jam nezapažených v hornině tř. 3 objemu do 1000 m3 | m3 | 157
Společná jáma pro vsakovací objekt, OLK a šachty. Jáma nepažená se šikmými stěnami, objemu celkem 314 m3. Zatřídění: hornina 3 - 50% = 157 m3, hornina 4 - 50% = 157 m3
4 | 001 | 131201109 | Příplatek za lepivost u hloubení jam nezapažených v hornině tř. 3 | m3 | 157
5 | 001 | 131301102 | Hloubení jam nezapažených v hornině tř. 4 objemu do 1000 m3 | m3 | 157
6 | 001 | 131301109 | Příplatek za lepivost u hloubení jam nezapažených v hornině tř. 4 | m3 | 157
7 | 001 | 132201202 | Hloubení rýh š do 2000 mm v hornině tř. 3 objemu do 1000 m3 | m3 | 14
8 | 001 | 132201209 | Příplatek za lepivost k hloubení rýh š do 2000 mm v hornině tř. 3 | m3 | 14
9 | 001 | 161101101 | Svislé přemístění výkopku z horniny tř. 1 až 4 hl výkopu do 2,5 m | m3 | 180.4
Ceník 800-1 příloha 7/2 tab. II = 55% z celkového objemu výkopu = = (314+14)*0,55 = 180,4 m3
10 | 001 | 162701105 | Vodorovné přemístění do 10000 m výkopku/sypaniny z horniny tř. 1 až 4 | m3 | 71.2
Odvoz přebytečné (vytlačené) zeminy: ŠD1, 2 - 4,5m3, OLK - 4,5m3, voštinové bloky - 30,2 m3, deska bet. pod OLK - 0,8m3, lože pod potrubí 2,2 m3, lože pod bloky - 8,7m3, lože nad bloky 5,8 m3, obsyp potrubí 14,5 m3, CELKEM 71,2 m3
11 | 001 | 167101101 | Nakládání výkopku z hornin tř. 1 až 4 do 100 m3 | m3 | 71.2
12 | 001 | 171201201 | Uložení sypaniny na skládky | m3 | 71.2
13 | 001 | 171201211 | Poplatek za uložení odpadu ze sypaniny na skládce (skládkovné) | t | 121
71,2 m3 a' 1,7t = 121 t
14 | 001 | 174101101 | Zásyp jam, šachet rýh nebo kolem objektů sypaninou se zhutněním | m3 | 256.8
Výkop 314+14=328 m3 - zemina přebytečná 71,2 m3 = 256,8 m3
15 | 001 | 175101201 | Obsypání objektu bez prohození | m3 | 14.5
Štěrkové lože pod a nad voštinovými bloky
16 | 583 | 583336510 | kamenivo těžené hrubé (Bratčice) frakce 8-16 | t | 46.4
14,5 m3 a' 1,6 t = 23,2 t
|  |  | 23,2 * 2 |  | 46.4
17 | 001 | 175151101 | Obsypání potrubí strojně, bez prohození sypaniny | m3 | 14.5
18 | 583 | 583313450 | kamenivo těžené drobné tříděné (Bratčice) frakce 0-4 | t | 23.2
|  | 2 | Zakládání
19 | 271 | 212752213 | Trativod z drenážních trubek plastových flexibilních D 125 mm včetně lože otevřený výkop | m | 32
Odtok ze vsakovacího objektu + odvětrávací potrubí
20 | 271 | 212752214 | Trativod z drenážních trubek plastových flexibilních D do 200 mm včetně lože otevřený výkop | m | 40
21 | 693 | 693110710 | Geotextilie netkaná geoNetex S 200 šíře 500 cm, 200 g/m2 | m2 | 150
1. Kryt vsakovacího objektu 76,5 m2 2. Horní líc bloků 28,8 m2 3. Kryt drenáže 31,2 m2 CELKEM 136,5 m2 Přípočet 10% na přesahy 150,0 m2
|  | 3 | Svislé a kompletní konstrukce
22 | 271 | 386120102 | Montáž odlučovače velikosti NS6 | kus | 1
23 | 562 | 562415100 | odlučovač lehkých kapalin velikosti NS6, sorpční filtr, stěny PVC dvojité pro vybetonování, s armaturou, vč. dopravy | kus | 1
24 | 589 | 589325630 | směs pro beton třída C 16/20 X0,XC1 kamenivo do 8 mm | m3 | 1.8
|  | 4 | Vodorovné konstrukce
25 | 271 | 451572111 | Lože pod potrubí otevřený výkop z kameniva drobného těženého | m3 | 2.2
26 | 271 | 452311131 | Podkladní desky z betonu prostého tř. C 12/15 otevřený výkop | m3 | 0.75
|  | 8 | Trubní vedení
27 | 271 | 837355121 | Výsek a montáž kameninové odbočné tvarovky DN 200 | kus | 1
28 | 286 | 286117120 | nalepovací hrdlo samostatné kanalizace plastové KGAM DN 200 | kus | 1
OSMA, kód výrobku: 27630
29 | 271 | 871313121 | Montáž kanalizačního potrubí z PVC těsněné gumovým kroužkem otevřený výkop sklon do 20 % DN 160 | m | 6
30 | 271 | 871353121 | Montáž kanalizačního potrubí z PVC těsněné gumovým kroužkem otevřený výkop sklon do 20 % DN 200 | m | 37.7
31 | 286 | 286112620 | trubka KGEM s hrdlem 160X4,7X1M SN8KOEX,PVC | kus | 6
32 | 286 | 286112650 | trubka KGEM s hrdlem 200X5,9X1M SN8KOEX,PVC | kus | 5
33 | 286 | 286112670 | trubka KGEM s hrdlem 200X5,9X5M SN8KOEX,PVC | kus | 7
zahrnuto ztratné 5%
34 | 286 | 286113610 | koleno kanalizace plastové KGB 150x45° | kus | 2
35 | 286 | 286113650 | koleno kanalizace plastové KGB 200x30° | kus | 2
36 | 286 | 286113660 | koleno kanalizace plastové KGB 200x45° | kus | 1
37 | 286 | 286113950 | odbočka kanalizační plastová s hrdlem KGEA-200/150/45° | kus | 2
38 | 286 | 286119490 | Regulační odtokový prvek do šachty, typ L, DN 200, odtok 1,0 l/s | kus | 1
OSMA, kód výrobku: 78510
39 | 271 | 894411111 | Zřízení šachet kanalizačních z betonových dílců na potrubí DN do 200 dno beton tř. C 25/30 | kus | 3
2x revizní šachta, 1x vstup do OLK
40 | 592 | 592243050 | skruž betonová šachetní TBS-Q.1 100/25 D100x25x12 cm | kus | 1
41 | 592 | 592243060 | skruž betonová šachetní TBS-Q.1 100/50 D100x50x12 cm | kus | 3
42 | 592 | 592241670 | skruž betonová přechodová TBR-Q 625/600/120 SP 62,5/100x60x12 cm | kus | 3
43 | 592 | 592241370 | prstenec betonový vyrovnávací TBW-Q 625/100/90 62,5x10x9 cm | kus | 2
44 | 592 | 592241380 | prstenec betonový vyrovnávací TBW-Q 625/120/90 62,5x12x9 cm | kus | 1
45 | 592 | 592243370 | dno šachty kanalizační betonované na místě DN 100 - 300, beton HV 25/30 | kus | 2
46 | 271 | 894812006 | Revizní a čistící šachta z PP šachtové dno DN 400/200 přímý tok | kus | 1
47 | 271 | 894812032 | Revizní a čistící šachta z PP DN 400 šachtová roura korugovaná bez hrdla světlé hloubky 1500 mm | kus | 1
48 | 271 | 894812061 | Revizní a čistící šachta z PP DN 400 poklop litinový pochůzí pro zatížení 1,5 t | kus | 1
49 | 271 | 895941311 | Zřízení vpusti kanalizační uliční z betonových dílců typ UVB-50 | kus | 4
50 | 592 | 592238520 | dno betonové pro uliční vpusť s kalovou prohlubní TBV-Q 2a 45x30x5 cm | kus | 4
51 | 592 | 592238540 | skruž betonová pro uliční vpusťs výtokovým otvorem PVC TBV-Q 450/350/3a, 45x35x5 cm | kus | 4
52 | 592 | 592238620 | skruž betonová pro uliční vpusť středová TBV-Q 450/295/6a 45x29,5x5 cm | kus | 4
53 | 592 | 592238640 | prstenec betonový pro uliční vpusť vyrovnávací TBV-Q 390/60/10a, 39x6x13 cm | kus | 4
54 | 271 | 895991001 | Osazení vsakovacího bloku nebo krechtu z PP objemu 1-3 m3 na štěrkové lože | kus | 20
55 | 592 | 592239006 | Voštinový blok 2,40*1,20*1,05 m, EP 400 | kus | 20
56 | 271 | 899104111 | Osazení poklopů litinových nebo ocelových včetně rámů hmotnosti nad 150 kg | kus | 3
57 | 552 | 552410140 | poklop šachtový třída D 400, kruhový rám 785, vstup 600 mm, REXESS bez ventilace | kus | 3
58 | 271 | 899201111 | Osazení mříží litinových včetně rámů a košů na bahno hmotnosti do 50 kg | kus | 4
59 | 592 | 592238730 | mříž M3 C250 DIN 19583-11 500/500 mm | kus | 4
60 | 592 | 592238740 | koš pozink. C3 DIN 4052, vysoký, pro rám 500/500 | kus | 4
61 | 271 | 899660001 | Zkouška vodotěsnosti kanalizačního potrubí DN do 200 | m | 43.7
|  | 998 | Přesun hmot
62 | 271 | 998275101 | Přesun hmot pro trubní vedení z trub kameninových otevřený výkop | t | 109.289
Celkem